## PMA测试
千兆PMA测试 （参考《IEEE 1000BASE-T1 Physical Media Attachment Test Suite V1.1》） | Test 97.1.1 | Test 97.1.3 | Test 97.1.6 | Test 97.1.4 | Test 97.3.1 | Test 97.3.2 | Test 97.1.2 | Test 97.1.5
| Maximum Output Droop 传输衰落 | Transmitter Timing Jitter 传输时钟抖动 | Transmit Clock Frequency 时钟频率 | Transmitter Power Spectral Density 功率谱密度 | MDI Return Loss MDI回损 | MDI Mode Conversion Loss MDI模式转换损耗 | Transmitter Distortion 传输失真 | Transmitter Peak Differential Output 峰值差分输出
1000BASE-T1 | Pass | Pass | Pass | Fail | Fail | Fail | Fail 样件Testmode4设置不成功，导致测试中断 | Pass