## MTBF
MTBF测试报告
测试日期：
硬件版本:
软件版本:
测试机编号：
测试人员：
测试结果 |  | Total | Cover | Pass | Fail | Block | NA | NT
|  | 1 | 0 | 0 | 0 | 0 | 0 | 1
测试目的： 硬件基本功能是否有实现
用例编号 | 测试类别 | 优先级 | 测试项 | 用例标题 | 前置条件 | 操作步骤 | 预期结果 | 测试结果 | BUG编号 | 备注
MTBF-1 | 自动化测试 | P0 | MTBF | 终端脚本测试 | 1.windows PC测试环境搭建 2.配置XML文件 3.确保终端能正常运行 | 1、连接PC 2、配置XML文件 3、执行server1、server2、server3脚本 4、查看文件夹是否有文件生成 | 1、根据XML配置文件测试完模块运行24H以上，无显示异常.系统Hang住.自动关机.进入dump等异常， | NT
Image Version :
HW Version：
NO. | 序号 | 设备 | 测试模块 | 测试次数 | 结果 | FAIL次数 | 问题 | CRASH或者ANR | 备注
整合运行24H | 1 | 1# | 01_WiFi_and_Browser | 0 | NT | 0 |  | 0 |  | 待定，后续根据实际情况修改
| 2 |  | 04_Bluetooth | 0 | NT | 0 |  | 0
| 3 |  | 06_Video_player | 0 | NT | 0 |  | 0
| 4 |  | 07_Music_player | 0 | NT | 0 |  | 0
| 5 |  | 08_CameraDemo | 0 | NT | 0 |  | 0
| 6 |  | 09_Voice_recorder | 0 | NT | 0 |  | 0
| 7 |  | 10_Gallery | 0 | NT | 0 |  | 0
| 8 |  | 11_File_manager(internal) | 0 | NT | 0 |  | 0
| 9 |  | 12_File_manager(sdcard) | 0 | NT | 0 |  | 0
| 10 |  | 14_App_install_uninstall | 0 | NT | 0 |  | 0
整合运行24H | 1 | 2# | 01_WiFi_and_Browser | 0 | NT | 0 |  | 0
| 2 |  | 04_Bluetooth | 0 | NT | 0 |  | 0
| 3 |  | 06_Video_player | 0 | NT | 0 |  | 0
| 4 |  | 07_Music_player | 0 | NT | 0 |  | 0
| 5 |  | 08_CameraDemo | 0 | NT | 0 |  | 0
| 6 |  | 09_Voice_recorder | 0 | NT | 0 |  | 0
| 7 |  | 10_Gallery | 0 | NT | 0 |  | 0
| 8 |  | 11_File_manager(internal) | 0 | NT | 0 |  | 0
| 9 |  | 12_File_manager(sdcard) | 0 | NT | 0 |  | 0
| 10 |  | 14_App_install_uninstall | 0 | NT | 0 |  | 0
整合运行24H | 1 | 3# | 01_WiFi_and_Browser | 0 | NT | 0 |  | 0
| 2 |  | 04_Bluetooth | 0 | NT | 0 |  | 0
| 3 |  | 06_Video_player | 0 | NT | 0 |  | 0
| 4 |  | 07_Music_player | 0 | NT | 0 |  | 0
| 5 |  | 08_CameraDemo | 0 | NT | 0 |  | 0
| 6 |  | 09_Voice_recorder | 0 | NT | 0 |  | 0
| 7 |  | 10_Gallery | 0 | NT | 0 |  | 0
| 8 |  | 11_File_manager(internal) | 0 | NT | 0 |  | 0
| 9 |  | 12_File_manager(sdcard) | 0 | NT | 0 |  | 0
| 10 |  | 14_App_install_uninstall | 0 | NT | 0 |  | 0
整合运行24H | 1 | 4# | 01_WiFi_and_Browser | 0 | NT | 0 |  | 0
| 2 |  | 04_Bluetooth | 0 | NT | 0 |  | 0
| 3 |  | 06_Video_player | 0 | NT | 0 |  | 0
| 4 |  | 07_Music_player | 0 | NT | 0 |  | 0
| 5 |  | 08_CameraDemo | 0 | NT | 0 |  | 0
| 6 |  | 09_Voice_recorder | 0 | NT | 0 |  | 0
| 7 |  | 10_Gallery | 0 | NT | 0 |  | 0
| 8 |  | 11_File_manager(internal) | 0 | NT | 0 |  | 0
| 9 |  | 12_File_manager(sdcard) | 0 | NT | 0 |  | 0
| 10 |  | 14_App_install_uninstall | 0 | NT | 0 |  | 0
整合运行24H | 1 | 5# | 01_WiFi_and_Browser | 0 | NT | 0 |  | 0
| 2 |  | 04_Bluetooth | 0 | NT | 0 |  | 0
| 3 |  | 06_Video_player | 0 | NT | 0 |  | 0
| 4 |  | 07_Music_player | 0 | NT | 0 |  | 0
| 5 |  | 08_CameraDemo | 0 | NT | 0 |  | 0
| 6 |  | 09_Voice_recorder | 0 | NT | 0 |  | 0
| 7 |  | 10_Gallery | 0 | NT | 0 |  | 0
| 8 |  | 11_File_manager(internal) | 0 | NT | 0 |  | 0
| 9 |  | 12_File_manager(sdcard) | 0 | NT | 0 |  | 0
| 10 |  | 14_App_install_uninstall | 0 | NT | 0 |  | 0

## Wifi吞吐量
WIFI吞吐量测试报告
测试日期：
硬件版本:
软件版本:
测试机编号：
测试人员：
测试结果 |  | Total | Cover | Pass | Fail | Block | NA | NT
|  | 152 | 0 | 0 | 0 | 0 | 0 | 152
测试目的： 1.Wifi吞吐量各信道上传、下载测试 2.Wifi吞吐量各频段上传、下载测试 3.各信道频段标准一定要达到标准值
用例编号 | 测试类别 | 优先级 | 测试项 | 用例标题 | 前置条件 | 操作步骤 | 预期结果 | 测试结果 | BUG编号 | 备注
Throughput-001 | 基本功能 | P0 | 检查user版本是否合入perf | 检查perf | 设备烧写user版本 | 1.输入命令： adb shell uname -r | 1.显示当前perf版本：4.19.xx 2.和研发负责人确认是否合入最新iperf | NT
Throughput-002 | 基本功能 | P0 | 2.4G吞吐量-TCP | 2.4G TX | 11B Mode Channel 1 | 1.环境搭建确保设备与PC在同一局域网下 2.安装Iperf3应用到设备端 3.PC终端进入到Iperf3根目录下 4.路由器设置为11B Mode 信道设置为 1 带宽设置为20MHZ后重启路由器 5.设备端打开apk输入s -i 1 6.PC端输入192.168.X.X -i 1 -t 60 -P 8 7.观察PC终端测试1分钟时间，数值不小于标准值 | 1.IP地址同一局域网192.168.X.X 2.安装成功并能正常打开 3.路由器设置成功 4.达到标准值或超过标准值 | NT
Throughput-003 | 基本功能 | P0 |  | 2.4G RX | 11B Mode Channel 1 | 1.环境搭建确保设备与PC在同一局域网下 2.安装Iperf3应用到设备端 3.PC终端进入到Iperf3根目录下 4.路由器设置为11B Mode 信道设置为 1 带宽设置为20MHZ后重启路由器 5.设备端打开apk输入-c 192.168.X.X -i 1 -t 60 -P 8 6.PC端输入 -s -i 1 7.观察PC终端测试1分钟时间，数值不小于标准值 | 1.IP地址同一局域网192.168.X.X 2.安装成功并能正常打开 3.路由器设置成功 4.达到标准值或超过标准值 | NT
Throughput-004 | 基本功能 | P0 |  | 2.4G TX | 11B Mode Channel 6 | 1.环境搭建确保设备与PC在同一局域网下 2.安装Iperf3应用到设备端 3.PC终端进入到Iperf3根目录下 4.路由器设置为11B Mode 信道设置为 6 带宽设置为20MHZ后重启路由器 5.设备端打开apk输入-s -i 1 6.PC端输入-c 192.168.X.X -i 1 -t 60 -P 8 7.观察PC终端测试1分钟时间，数值不小于标准值 | 1.IP地址同一局域网192.168.X.X 2.安装成功并能正常打开 3.路由器设置成功 4.达到标准值或超过标准值 | NT
Throughput-005 | 基本功能 | P0 |  | 2.4G RX | 11B Mode Channel 6 | 1.环境搭建确保设备与PC在同一局域网下 2.安装Iperf3应用到设备端 3.PC终端进入到Iperf3根目录下 4.路由器设置为11B Mode 信道设置为 6 带宽设置为20MHZ后重启路由器 5.设备端打开apk输入-c 192.168.X.X -i 1 -t 60 -P 8 6.PC端输入 -s -i 1 7.观察PC终端测试1分钟时间，数值不小于标准值 | 1.IP地址同一局域网192.168.X.X 2.安装成功并能正常打开 3.路由器设置成功 4.达到标准值或超过标准值 | NT
Throughput-006 | 基本功能 | P0 |  | 2.4G TX | 11B Mode hannel13 | 1.环境搭建确保设备与PC在同一局域网下 2.安装Iperf3应用到设备端 3.PC终端进入到Iperf3根目录下 4.路由器设置为11B Mode 信道设置为 13 带宽设置为20MHZ后重启路由器 5.设备端打开apk输入-s -i 1 6.PC端输入-c 192.168.X.X -i 1 -t 60 -P 8 7.观察PC终端测试1分钟时间，数值不小于标准值 | 1.IP地址同一局域网192.168.X.X 2.安装成功并能正常打开 3.路由器设置成功 4.达到标准值或超过标准值 | NT
Throughput-007 | 基本功能 | P0 |  | 2.4G RX | 11B Mode hannel13 | 1.环境搭建确保设备与PC在同一局域网下 2.安装Iperf3应用到设备端 3.PC终端进入到Iperf3根目录下 4.路由器设置为11B Mode 信道设置为 13带宽设置为20MHZ后重启路由器 5.设备端打开apk输入-c 192.168.X.X -i 1 -t 60 -P 8 6.PC端输入 -s -i 1 7.观察PC终端测试1分钟时间，数值不小于标准值 | 1.IP地址同一局域网192.168.X.X 2.安装成功并能正常打开 3.路由器设置成功 4.达到标准值或超过标准值 | NT
Throughput-008 | 基本功能 | P0 |  | 2.4G TX | 11G Mode Channel 1 | 1.环境搭建确保设备与PC在同一局域网下 2.安装Iperf3应用到设备端 3.PC终端进入到Iperf3根目录下 4.路由器设置为11G Mode 信道设置为 1 带宽设置为20MHZ后重启路由器 5.设备端打开apk输入-s -i 1 6.PC端输入-c 192.168.X.X -i 1 -t 60 -P 8 7.观察PC终端测试1分钟时间，数值不小于标准值 | 1.IP地址同一局域网192.168.X.X 2.安装成功并能正常打开 3.路由器设置成功 4.达到标准值或超过标准值 | NT
Throughput-009 | 基本功能 | P0 |  | 2.4G RX | 11G Mode Channel 1 | 1.环境搭建确保设备与PC在同一局域网下 2.安装Iperf3应用到设备端 3.PC终端进入到Iperf3根目录下 4.路由器设置为11G Mode 信道设置为 1 带宽设置为20MHZ后重启路由器 5.设备端打开apk输入-c 192.168.X.X -i 1 -t 60 -P 8 6.PC端输入 -s -i 1 7.观察PC终端测试1分钟时间，数值不小于标准值 | 1.IP地址同一局域网192.168.X.X 2.安装成功并能正常打开 3.路由器设置成功 4.达到标准值或超过标准值 | NT
Throughput-010 | 基本功能 | P0 |  | 2.4G TX | 11G Mode Channel 6 | 1.环境搭建确保设备与PC在同一局域网下 2.安装Iperf3应用到设备端 3.PC终端进入到Iperf3根目录下 4.路由器设置为11G Mode 信道设置为 6 带宽设置为20MHZ后重启路由器 5.设备端打开apk输入-s -i 1 6.PC端输入-c 192.168.X.X -i 1 -t 60 -P 8 7.观察PC终端测试1分钟时间，数值不小于标准值 | 1.IP地址同一局域网192.168.X.X 2.安装成功并能正常打开 3.路由器设置成功 4.达到标准值或超过标准值 | NT
Throughput-011 | 基本功能 | P0 |  | 2.4G RX | 11G Mode Channel 6 | 1.环境搭建确保设备与PC在同一局域网下 2.安装Iperf3应用到设备端 3.PC终端进入到Iperf3根目录下 4.路由器设置为11G Mode 信道设置为 6 带宽设置为20MHZ后重启路由器 5.设备端打开apk输入-c 192.168.X.X -i 1 -t 60 -P 8 6.PC端输入 -s -i 1 7.观察PC终端测试1分钟时间，数值不小于标准值 | 1.IP地址同一局域网192.168.X.X 2.安装成功并能正常打开 3.路由器设置成功 4.达到标准值或超过标准值 | NT
Throughput-012 | 基本功能 | P0 |  | 2.4G TX | 11G Mode Channel13 | 1.环境搭建确保设备与PC在同一局域网下 2.安装Iperf3应用到设备端 3.PC终端进入到Iperf3根目录下 4.路由器设置为11G Mode 信道设置为 13带宽设置为20MHZ后重启路由器 5.设备端打开apk输入-s -i 1 6.PC端输入 -c 192.168.X.X -i 1 -t 60 -P 8 7.观察PC终端测试1分钟时间，数值不小于标准值 | 1.IP地址同一局域网192.168.X.X 2.安装成功并能正常打开 3.达到标准值或超过标准值 | NT
Throughput-013 | 基本功能 | P0 |  | 2.4G RX | 11G Mode Channel13 | 1.环境搭建确保设备与PC在同一局域网下 2.安装Iperf3应用到设备端 3.PC终端进入到Iperf3根目录下 4.路由器设置为11G Mode 信道设置为 13带宽设置为20MHZ后重启路由器 5.设备端打开apk输入-c 192.168.X.X -i 1 -t 60 -P 8 6.PC端输入 -s -i 1 7.观察PC终端测试1分钟时间，数值不小于标准值 | 1.IP地址同一局域网192.168.X.X 2.安装成功并能正常打开 3.达到标准值或超过标准值 | NT
Throughput-014 | 基本功能 | P0 |  | 2.4G TX | 11N Mode Channel 1 | 1.环境搭建确保设备与PC在同一局域网下 2.安装Iperf3应用到设备端 3.PC终端进入到Iperf3根目录下 4.路由器设置为11N Mode 信道设置为 1 带宽设置为40MHZ后重启路由器 5.设备端打开apk输入-s -i 1 6.PC端输入-c 192.168.X.X -i 1 -t 60 -P 8 7.观察PC终端测试1分钟时间，数值不小于标准值 | 1.IP地址同一局域网192.168.X.X 2.安装成功并能正常打开 3.达到标准值或超过标准值 | NT
Throughput-015 | 基本功能 | P0 |  | 2.4G RX | 11N Mode Channel 1 | 1.环境搭建确保设备与PC在同一局域网下 2.安装Iperf3应用到设备端 3.PC终端进入到Iperf3根目录下 4.路由器设置为11N Mode 信道设置为 1 带宽设置为40MHZ后重启路由器 5.设备端打开apk输入-c 192.168.X.X -i 1 -t 60 -P 8 6.PC端输入 -s -i 1 7.观察PC终端测试1分钟时间，数值不小于标准值 | 1.IP地址同一局域网192.168.X.X 2.安装成功并能正常打开 3.达到标准值或超过标准值 | NT
Throughput-016 | 基本功能 | P0 |  | 2.4G TX | 11N Mode Channel 6 | 1.环境搭建确保设备与PC在同一局域网下 2.安装Iperf3应用到设备端 3.PC终端进入到Iperf3根目录下 4.路由器设置为11N Mode 信道设置为 6 带宽设置为40MHZ后重启路由器 5.设备端打开apk输入-s -i 1 6.PC端输入 -c 192.168.X.X -i 1 -t 60 -P 8 7.观察PC终端测试1分钟时间，数值不小于标准值 | 1.IP地址同一局域网192.168.X.X 2.安装成功并能正常打开 3.达到标准值或超过标准值 | NT
Throughput-017 | 基本功能 | P0 |  | 2.4G RX | 11N Mode Channel 6 | 1.环境搭建确保设备与PC在同一局域网下 2.安装Iperf3应用到设备端 3.PC终端进入到Iperf3根目录下 4.路由器设置为11N Mode 信道设置为 6 带宽设置为40MHZ后重启路由器 5.设备端打开apk输入-c 192.168.X.X -i 1 -t 60 -P 8 6.PC端输入 -s -i 1 7.观察PC终端测试1分钟时间，数值不小于标准值 | 1.IP地址同一局域网192.168.X.X 2.安装成功并能正常打开 3.达到标准值或超过标准值 | NT
Throughput-018 | 基本功能 | P0 |  | 2.4G TX | 11N Mode Channel13 | 1.环境搭建确保设备与PC在同一局域网下 2.安装Iperf3应用到设备端 3.PC终端进入到Iperf3根目录下 4.路由器设置为11N Mode 信道设置为 13 带宽设置为40MHZ后重启路由器 5.设备端打开apk输入-s -i 1 6.PC端输入 -c 192.168.X.X -i 1 -t 60 -P 8 7.观察PC终端测试1分钟时间，数值不小于标准值 | 1.IP地址同一局域网192.168.X.X 2.安装成功并能正常打开 3.达到标准值或超过标准值 | NT
Throughput-019 | 基本功能 | P0 |  | 2.4G RX | 11N Mode Channel13 | 1.环境搭建确保设备与PC在同一局域网下 2.安装Iperf3应用到设备端 3.PC终端进入到Iperf3根目录下 4.路由器设置为11N Mode 信道设置为 13 带宽设置为40MHZ后重启路由器 5.设备端打开apk输入-c192.168.X.X -i 1 -t 60 -P 8 6.PC端输入 -s -i 1 7.观察PC终端测试1分钟时间，数值不小于标准值 | 1.IP地址同一局域网192.168.X.X 2.安装成功并能正常打开 3.达到标准值或超过标准值 | NT
Throughput-020 | 基本功能 | P0 |  | 2.4G TX | 11AX Mode Channel 1 | 1.环境搭建确保设备与PC在同一局域网下 2.安装Iperf3应用到设备端 3.PC终端进入到Iperf3根目录下 4.路由器设置为11AX Mode 信道设置为 1 带宽设置为40MHZ后重启路由器 5.设备端打开apk输入-s -i 1 6.PC端输入-c 192.168.X.X -i 1 -t 60 -P 8 7.观察PC终端测试1分钟时间，数值不小于标准值 | 1.IP地址同一局域网192.168.X.X 2.安装成功并能正常打开 3.达到标准值或超过标准值 | NT
Throughput-021 | 基本功能 | P0 |  | 2.4G RX | 11AX Mode Channel 1 | 1.环境搭建确保设备与PC在同一局域网下 2.安装Iperf3应用到设备端 3.PC终端进入到Iperf3根目录下 4.路由器设置为11AX Mode 信道设置为 1 带宽设置为40MHZ后重启路由器 5.设备端打开apk输入-c 192.168.X.X -i 1 -t 60 -P 8 6.PC端输入 -s -i 1 7.观察PC终端测试1分钟时间，数值不小于标准值 | 1.IP地址同一局域网192.168.X.X 2.安装成功并能正常打开 3.达到标准值或超过标准值 | NT
Throughput-022 | 基本功能 | P0 |  | 2.4G TX | 11AX Mode Channel 6 | 1.环境搭建确保设备与PC在同一局域网下 2.安装Iperf3应用到设备端 3.PC终端进入到Iperf3根目录下 4.路由器设置为11AX Mode 信道设置为 6 带宽设置为40MHZ后重启路由器 5.设备端打开apk输入-s -i 1 6.PC端输入 -c 192.168.X.X -i 1 -t 60 -P 8 7.观察PC终端测试1分钟时间，数值不小于标准值 | 1.IP地址同一局域网192.168.X.X 2.安装成功并能正常打开 3.达到标准值或超过标准值 | NT
Throughput-023 | 基本功能 | P0 |  | 2.4G RX | 11AX Mode Channel 6 | 1.环境搭建确保设备与PC在同一局域网下 2.安装Iperf3应用到设备端 3.PC终端进入到Iperf3根目录下 4.路由器设置为11AX Mode 信道设置为 6 带宽设置为40MHZ后重启路由器 5.设备端打开apk输入-c 192.168.X.X -i 1 -t 60 -P 8 6.PC端输入 -s -i 1 7.观察PC终端测试1分钟时间，数值不小于标准值 | 1.IP地址同一局域网192.168.X.X 2.安装成功并能正常打开 3.达到标准值或超过标准值 | NT
Throughput-024 | 基本功能 | P0 |  | 2.4G TX | 11AX Mode Channel13 | 1.环境搭建确保设备与PC在同一局域网下 2.安装Iperf3应用到设备端 3.PC终端进入到Iperf3根目录下 4.路由器设置为11AX Mode 信道设置为 13 带宽设置为40MHZ后重启路由器 5.设备端打开apk输入-s -i 1 6.PC端输入 -c 192.168.X.X -i 1 -t 60 -P 8 7.观察PC终端测试1分钟时间，数值不小于标准值 | 1.IP地址同一局域网192.168.X.X 2.安装成功并能正常打开 3.达到标准值或超过标准值 | NT
Throughput-025 | 基本功能 | P0 |  | 2.4G RX | 11AX Mode Channel13 | 1.环境搭建确保设备与PC在同一局域网下 2.安装Iperf3应用到设备端 3.PC终端进入到Iperf3根目录下 4.路由器设置为11AX Mode 信道设置为 13 带宽设置为40MHZ后重启路由器 5.设备端打开apk输入-c192.168.X.X -i 1 -t 60 -P 8 6.PC端输入 -s -i 1 7.观察PC终端测试1分钟时间，数值不小于标准值 | 1.IP地址同一局域网192.168.X.X 2.安装成功并能正常打开 3.达到标准值或超过标准值 | NT
Throughput-026 | 基本功能 | P0 | 2.4G吞吐量-UDP | 2.4G TX | 11B Mode Channel 1 | 1.环境搭建确保设备与PC在同一局域网下 2.安装Iperf应用到设备端 3.PC终端进入到Iperf根目录下 4.路由器设置为11B Mode 信道设置为 1 带宽设置为20MHZ后重启路由器 5.设备端打开apk输入iperf -s -u -i 1 6.PC端输入iperf -c x.x.x.x -u -b 300M -P 8 -i 1 -t 30 7.观察PC终端测试1分钟时间，数值不小于标准值 | 1.IP地址同一局域网192.168.X.X 2.安装成功并能正常打开 3.路由器设置成功 4.达到标准值或超过标准值 | NT
Throughput-027 | 基本功能 | P0 |  | 2.4G RX | 11B Mode Channel 1 | 1.环境搭建确保设备与PC在同一局域网下 2.安装Iperf应用到设备端 3.PC终端进入到Iperf根目录下 4.路由器设置为11B Mode 信道设置为 1 带宽设置为20MHZ后重启路由器 5.设备端打开apk输入iperf -c x.x.x.x -u -b 300M -P 8 -i 1 -t 30 6.PC端输入iperf -s -u -i 1 7.观察PC终端测试1分钟时间，数值不小于标准值 | 1.IP地址同一局域网192.168.X.X 2.安装成功并能正常打开 3.路由器设置成功 4.达到标准值或超过标准值 | NT
Throughput-028 | 基本功能 | P0 |  | 2.4G TX | 11B Mode Channel 6 | 1.环境搭建确保设备与PC在同一局域网下 2.安装Iperf应用到设备端 3.PC终端进入到Iperf根目录下 4.路由器设置为11B Mode 信道设置为 6 带宽设置为20MHZ后重启路由器 5.设备端打开apk输入iperf -s -u -i 1 6.PC端输入iperf -c x.x.x.x -u -b 300M -P 8 -i 1 -t 30 7.观察PC终端测试1分钟时间，数值不小于标准值 | 1.IP地址同一局域网192.168.X.X 2.安装成功并能正常打开 3.路由器设置成功 4.达到标准值或超过标准值 | NT
Throughput-029 | 基本功能 | P0 |  | 2.4G RX | 11B Mode Channel 6 | 1.环境搭建确保设备与PC在同一局域网下 2.安装Iperf应用到设备端 3.PC终端进入到Iperf根目录下 4.路由器设置为11B Mode 信道设置为 6带宽设置为20MHZ后重启路由器 5.设备端打开apk输入iperf -c x.x.x.x -u -b 300M -P 8 -i 1 -t 30 6.PC端输入iperf -s -u -i 1 7.观察PC终端测试1分钟时间，数值不小于标准值 | 1.IP地址同一局域网192.168.X.X 2.安装成功并能正常打开 3.路由器设置成功 4.达到标准值或超过标准值 | NT
Throughput-030 | 基本功能 | P0 |  | 2.4G TX | 11B Mode Channel13 | 1.环境搭建确保设备与PC在同一局域网下 2.安装Iperf应用到设备端 3.PC终端进入到Iperf根目录下 4.路由器设置为11B Mode 信道设置为 13带宽设置为20MHZ后重启路由器 5.设备端打开apk输入iperf -s -u -i 1 6.PC端输入iperf -c x.x.x.x -u -b 300M -P 8 -i 1 -t 30 7.观察PC终端测试1分钟时间，数值不小于标准值 | 1.IP地址同一局域网192.168.X.X 2.安装成功并能正常打开 3.路由器设置成功 4.达到标准值或超过标准值 | NT
Throughput-031 | 基本功能 | P0 |  | 2.4G RX | 11B Mode Channel13 | 1.环境搭建确保设备与PC在同一局域网下 2.安装Iperf应用到设备端 3.PC终端进入到Iperf根目录下 4.路由器设置为11B Mode 信道设置为 13带宽设置为20MHZ后重启路由器 5.设备端打开apk输入iperf -c x.x.x.x -u -b 300M -P 8 -i 1 -t 30 6.PC端输入iperf -s -u -i 1 7.观察PC终端测试1分钟时间，数值不小于标准值 | 1.IP地址同一局域网192.168.X.X 2.安装成功并能正常打开 3.路由器设置成功 4.达到标准值或超过标准值 | NT
Throughput-032 | 基本功能 | P0 |  | 2.4G TX | 11G Mode Channel 1 | 1.环境搭建确保设备与PC在同一局域网下 2.安装Iperf应用到设备端 3.PC终端进入到Iperf根目录下 4.路由器设置为11G Mode 信道设置为 1 带宽设置为20MHZ后重启路由器 5.设备端打开apk输入iperf -s -u -i 1 6.PC端输入iperf -c x.x.x.x -u -b 300M -P 8 -i 1 -t 30 7.观察PC终端测试1分钟时间，数值不小于标准值 | 1.IP地址同一局域网192.168.X.X 2.安装成功并能正常打开 3.路由器设置成功 4.达到标准值或超过标准值 | NT
Throughput-033 | 基本功能 | P0 |  | 2.4G RX | 11G Mode Channel 1 | 1.环境搭建确保设备与PC在同一局域网下 2.安装Iperf应用到设备端 3.PC终端进入到Iperf根目录下 4.路由器设置为11G Mode 信道设置为 1 带宽设置为20MHZ后重启路由器 5.设备端打开apk输入iperf -c x.x.x.x -u -b 300M -P 8 -i 1 -t 30 6.PC端输入iperf -s -u -i 1 7.观察PC终端测试1分钟时间，数值不小于标准值 | 1.IP地址同一局域网192.168.X.X 2.安装成功并能正常打开 3.路由器设置成功 4.达到标准值或超过标准值 | NT
Throughput-034 | 基本功能 | P0 |  | 2.4G TX | 11G Mode Channel 6 | 1.环境搭建确保设备与PC在同一局域网下 2.安装Iperf应用到设备端 3.PC终端进入到Iperf根目录下 4.路由器设置为11G Mode 信道设置为 6带宽设置为20MHZ后重启路由器 5.设备端打开apk输入iperf -s -u -i 1 6.PC端输入iperf -c x.x.x.x -u -b 300M -P 8 -i 1 -t 30 7.观察PC终端测试1分钟时间，数值不小于标准值 | 1.IP地址同一局域网192.168.X.X 2.安装成功并能正常打开 3.路由器设置成功 4.达到标准值或超过标准值 | NT
Throughput-035 | 基本功能 | P0 |  | 2.4G RX | 11G Mode Channel 6 | 1.环境搭建确保设备与PC在同一局域网下 2.安装Iperf应用到设备端 3.PC终端进入到Iperf根目录下 4.路由器设置为11G Mode 信道设置为 6带宽设置为20MHZ后重启路由器 5.设备端打开apk输入iperf -c x.x.x.x -u -b 300M -P 8 -i 1 -t 30 6.PC端输入iperf -s -u -i 1 7.观察PC终端测试1分钟时间，数值不小于标准值 | 1.IP地址同一局域网192.168.X.X 2.安装成功并能正常打开 3.路由器设置成功 4.达到标准值或超过标准值 | NT
Throughput-036 | 基本功能 | P0 |  | 2.4G TX | 11G Mode Channel13 | 1.环境搭建确保设备与PC在同一局域网下 2.安装Iperf应用到设备端 3.PC终端进入到Iperf根目录下 4.路由器设置为11G Mode 信道设置为 13带宽设置为20MHZ后重启路由器 5.设备端打开apk输入iperf -s -u -i 1 6.PC端输入iperf -c x.x.x.x -u -b 300M -P 8 -i 1 -t 30 7.观察PC终端测试1分钟时间，数值不小于标准值 | 1.IP地址同一局域网192.168.X.X 2.安装成功并能正常打开 3.达到标准值或超过标准值 | NT
Throughput-037 | 基本功能 | P0 |  | 2.4G RX | 11G Mode Channel13 | 1.环境搭建确保设备与PC在同一局域网下 2.安装Iperf应用到设备端 3.PC终端进入到Iperf根目录下 4.路由器设置为11G Mode 信道设置为 13带宽设置为20MHZ后重启路由器 5.设备端打开apk输入iperf -c x.x.x.x -u -b 300M -P 8 -i 1 -t 30 6.PC端输入iperf -s -u -i 1 7.观察PC终端测试1分钟时间，数值不小于标准值 | 1.IP地址同一局域网192.168.X.X 2.安装成功并能正常打开 3.达到标准值或超过标准值 | NT
Throughput-038 | 基本功能 | P0 |  | 2.4G TX | 11N Mode Channel 1 | 1.环境搭建确保设备与PC在同一局域网下 2.安装Iperf应用到设备端 3.PC终端进入到Iperf根目录下 4.路由器设置为11N Mode 信道设置为 1 带宽设置为40MHZ后重启路由器 5.设备端打开apk输入iperf -s -u -i 1 6.PC端输入iperf -c x.x.x.x -u -b 300M -P 8 -i 1 -t 30 7.观察PC终端测试1分钟时间，数值不小于标准值 | 1.IP地址同一局域网192.168.X.X 2.安装成功并能正常打开 3.达到标准值或超过标准值 | NT
Throughput-039 | 基本功能 | P0 |  | 2.4G RX | 11N Mode Channel 1 | 1.环境搭建确保设备与PC在同一局域网下 2.安装Iperf应用到设备端 3.PC终端进入到Iperf根目录下 4.路由器设置为11N Mode 信道设置为 1 带宽设置为40MHZ后重启路由器 5.设备端打开apk输入iperf -c x.x.x.x -u -b 300M -P 8 -i 1 -t 30 6.PC端输入iperf -s -u -i 1 7.观察PC终端测试1分钟时间，数值不小于标准值 | 1.IP地址同一局域网192.168.X.X 2.安装成功并能正常打开 3.达到标准值或超过标准值 | NT
Throughput-040 | 基本功能 | P0 |  | 2.4G TX | 11N Mode Channel 6 | 1.环境搭建确保设备与PC在同一局域网下 2.安装Iperf应用到设备端 3.PC终端进入到Iperf根目录下 4.路由器设置为11N Mode 信道设置为 6带宽设置为40MHZ后重启路由器 5.设备端打开apk输入iperf -s -u -i 1 6.PC端输入iperf -c x.x.x.x -u -b 300M -P 8 -i 1 -t 30 7.观察PC终端测试1分钟时间，数值不小于标准值 | 1.IP地址同一局域网192.168.X.X 2.安装成功并能正常打开 3.达到标准值或超过标准值 | NT
Throughput-041 | 基本功能 | P0 |  | 2.4G RX | 11N Mode Channel 6 | 1.环境搭建确保设备与PC在同一局域网下 2.安装Iperf应用到设备端 3.PC终端进入到Iperf根目录下 4.路由器设置为11N Mode 信道设置为 6 带宽设置为40MHZ后重启路由器 5.设备端打开apk输入iperf -c x.x.x.x -u -b 300M -P 8 -i 1 -t 30 6.PC端输入iperf -s -u -i 1 7.观察PC终端测试1分钟时间，数值不小于标准值 | 1.IP地址同一局域网192.168.X.X 2.安装成功并能正常打开 3.达到标准值或超过标准值 | NT
Throughput-042 | 基本功能 | P0 |  | 2.4G TX | 11N Mode Channel13 | 1.环境搭建确保设备与PC在同一局域网下 2.安装Iperf应用到设备端 3.PC终端进入到Iperf根目录下 4.路由器设置为11N Mode 信道设置为 13带宽设置为40MHZ后重启路由器 5.设备端打开apk输入iperf -s -u -i 1 6.PC端输入iperf -c x.x.x.x -u -b 300M -P 8 -i 1 -t 30 7.观察PC终端测试1分钟时间，数值不小于标准值 | 1.IP地址同一局域网192.168.X.X 2.安装成功并能正常打开 3.达到标准值或超过标准值 | NT
Throughput-043 | 基本功能 | P0 |  | 2.4G RX | 11N Mode Channel13 | 1.环境搭建确保设备与PC在同一局域网下 2.安装Iperf应用到设备端 3.PC终端进入到Iperf根目录下 4.路由器设置为11N Mode 信道设置为 1 带宽设置为40MHZ后重启路由器 5.设备端打开apk输入iperf -c x.x.x.x -u -b 300M -P 8 -i 1 -t 30 6.PC端输入iperf -s -u -i 1 7.观察PC终端测试1分钟时间，数值不小于标准值 | 1.IP地址同一局域网192.168.X.X 2.安装成功并能正常打开 3.达到标准值或超过标准值 | NT
Throughput-044 | 基本功能 | P0 |  | 2.4G TX | 11AX Mode Channel 1 | 1.环境搭建确保设备与PC在同一局域网下 2.安装Iperf应用到设备端 3.PC终端进入到Iperf根目录下 4.路由器设置为11AX Mode 信道设置为 1 带宽设置为40MHZ后重启路由器 5.设备端打开apk输入iperf -s -u -i 1 6.PC端输入iperf -c x.x.x.x -u -b 300M -P 8 -i 1 -t 30 7.观察PC终端测试1分钟时间，数值不小于标准值 | 1.IP地址同一局域网192.168.X.X 2.安装成功并能正常打开 3.达到标准值或超过标准值 | NT
Throughput-045 | 基本功能 | P0 |  | 2.4G RX | 11AX Mode Channel 1 | 1.环境搭建确保设备与PC在同一局域网下 2.安装Iperf应用到设备端 3.PC终端进入到Iperf根目录下 4.路由器设置为11AX Mode 信道设置为 1 带宽设置为40MHZ后重启路由器 5.设备端打开apk输入iperf -c x.x.x.x -u -b 300M -P 8 -i 1 -t 30 6.PC端输入iperf -s -u -i 1 7.观察PC终端测试1分钟时间，数值不小于标准值 | 1.IP地址同一局域网192.168.X.X 2.安装成功并能正常打开 3.达到标准值或超过标准值 | NT
Throughput-046 | 基本功能 | P0 |  | 2.4G TX | 11AX Mode Channel 6 | 1.环境搭建确保设备与PC在同一局域网下 2.安装Iperf应用到设备端 3.PC终端进入到Iperf根目录下 4.路由器设置为11AX Mode 信道设置为 6带宽设置为40MHZ后重启路由器 5.设备端打开apk输入iperf -s -u -i 1 6.PC端输入iperf -c x.x.x.x -u -b 300M -P 8 -i 1 -t 30 7.观察PC终端测试1分钟时间，数值不小于标准值 | 1.IP地址同一局域网192.168.X.X 2.安装成功并能正常打开 3.达到标准值或超过标准值 | NT
Throughput-047 | 基本功能 | P0 |  | 2.4G RX | 11AX Mode Channel 6 | 1.环境搭建确保设备与PC在同一局域网下 2.安装Iperf应用到设备端 3.PC终端进入到Iperf根目录下 4.路由器设置为11AX Mode 信道设置为 6 带宽设置为40MHZ后重启路由器 5.设备端打开apk输入iperf -c x.x.x.x -u -b 300M -P 8 -i 1 -t 30 6.PC端输入iperf -s -u -i 1 7.观察PC终端测试1分钟时间，数值不小于标准值 | 1.IP地址同一局域网192.168.X.X 2.安装成功并能正常打开 3.达到标准值或超过标准值 | NT
Throughput-048 | 基本功能 | P0 |  | 2.4G TX | 11AX Mode Channel13 | 1.环境搭建确保设备与PC在同一局域网下 2.安装Iperf应用到设备端 3.PC终端进入到Iperf根目录下 4.路由器设置为11AX Mode 信道设置为 13带宽设置为40MHZ后重启路由器 5.设备端打开apk输入iperf -s -u -i 1 6.PC端输入iperf -c x.x.x.x -u -b 300M -P 8 -i 1 -t 30 7.观察PC终端测试1分钟时间，数值不小于标准值 | 1.IP地址同一局域网192.168.X.X 2.安装成功并能正常打开 3.达到标准值或超过标准值 | NT
Throughput-049 | 基本功能 | P0 |  | 2.4G RX | 11AX Mode Channel13 | 1.环境搭建确保设备与PC在同一局域网下 2.安装Iperf应用到设备端 3.PC终端进入到Iperf根目录下 4.路由器设置为11AX Mode 信道设置为 1 带宽设置为40MHZ后重启路由器 5.设备端打开apk输入iperf -c x.x.x.x -u -b 300M -P 8 -i 1 -t 30 6.PC端输入iperf -s -u -i 1 7.观察PC终端测试1分钟时间，数值不小于标准值 | 1.IP地址同一局域网192.168.X.X 2.安装成功并能正常打开 3.达到标准值或超过标准值 | NT
Throughput-050 | 基本功能 | P0 | 5G（AC）吞吐量-TCP | 5G TX | 11AC Mode Channel 36 | 1.环境搭建确保设备与PC在同一局域网下 2.安装Iperf应用到设备端 3.PC终端进入到Iperf根目录下 4.路由器设置为11AC Mode 信道设置为 36，带宽设置为80MHZ后重启路由器 5.设备端打开apk输入iperf -s -i 1 6.PC端输入iperf -c 192.168.X.X -i 1 -t 60 -P 8 7.观察PC终端测试1分钟时间，数值不小于标准值 | 1.IP地址同一局域网192.168.X.X 2.安装成功并能正常打开 3.达到标准值或超过标准值 | NT
Throughput-051 | 基本功能 | P0 |  | 5G RX | 11AC Mode Channel 36 | 1.环境搭建确保设备与PC在同一局域网下 2.安装Iperf3应用到设备端 3.PC终端进入到Iperf3根目录下 4.路由器设置为11AC Mode 信道设置为 36，带宽设置为80MHZ后重启路由器 5.设备端打开apk输入iperf -c 192.168.X.X -i 1 -t 60 -P 8 6.PC端输入 iperf -s -i 1 7.观察PC终端测试1分钟时间，数值不小于标准值 | 1.IP地址同一局域网192.168.X.X 2.安装成功并能正常打开 3.达到标准值或超过标准值 | NT
Throughput-052 | 基本功能 | P0 |  | 5G TX | 11AC Mode Channel 40 | 1.环境搭建确保设备与PC在同一局域网下 2.安装Iperf应用到设备端 3.PC终端进入到Iperf根目录下 4.路由器设置为11AC Mode 信道设置为 40，带宽设置为80MHZ后重启路由器 5.设备端打开apk输入iperf -s -i 1 6.PC端输入iperf -c 192.168.X.X -i 1 -t 60 -P 8 7.观察PC终端测试1分钟时间，数值不小于标准值 | 1.IP地址同一局域网192.168.X.X 2.安装成功并能正常打开 3.达到标准值或超过标准值 | NT
Throughput-053 | 基本功能 | P0 |  | 5G RX | 11AC Mode Channel 40 | 1.环境搭建确保设备与PC在同一局域网下 2.安装Iperf3应用到设备端 3.PC终端进入到Iperf3根目录下 4.路由器设置为11AC Mode 信道设置为 40，带宽设置为80MHZ后重启路由器 5.设备端打开apk输入iperf -c 192.168.X.X -i 1 -t 60 -P 8 6.PC端输入 iperf -s -i 1 7.观察PC终端测试1分钟时间，数值不小于标准值 | 1.IP地址同一局域网192.168.X.X 2.安装成功并能正常打开 3.达到标准值或超过标准值 | NT
Throughput-054 | 基本功能 | P0 |  | 5G TX | 11AC Mode Channel 44 | 1.环境搭建确保设备与PC在同一局域网下 2.安装Iperf应用到设备端 3.PC终端进入到Iperf根目录下 4.路由器设置为11AC Mode 信道设置为 44，带宽设置为80MHZ后重启路由器 5.设备端打开apk输入iperf -s -i 1 6.PC端输入iperf -c 192.168.X.X -i 1 -t 60 -P 8 7.观察PC终端测试1分钟时间，数值不小于标准值 | 1.IP地址同一局域网192.168.X.X 2.安装成功并能正常打开 3.达到标准值或超过标准值 | NT
Throughput-055 | 基本功能 | P0 |  | 5G RX | 11AC Mode Channel 44 | 1.环境搭建确保设备与PC在同一局域网下 2.安装Iperf3应用到设备端 3.PC终端进入到Iperf3根目录下 4.路由器设置为11AC Mode 信道设置为 44，带宽设置为80MHZ后重启路由器 5.设备端打开apk输入iperf -c 192.168.X.X -i 1 -t 60 -P 8 6.PC端输入 iperf -s -i 1 7.观察PC终端测试1分钟时间，数值不小于标准值 | 1.IP地址同一局域网192.168.X.X 2.安装成功并能正常打开 3.达到标准值或超过标准值 | NT
Throughput-056 | 基本功能 | P0 |  | 5G TX | 11AC Mode Channel 48 | 1.环境搭建确保设备与PC在同一局域网下 2.安装Iperf应用到设备端 3.PC终端进入到Iperf根目录下 4.路由器设置为11AC Mode 信道设置为 48，带宽设置为80MHZ后重启路由器 5.设备端打开apk输入iperf -s -i 1 6.PC端输入iperf -c 192.168.X.X -i 1 -t 60 -P 8 7.观察PC终端测试1分钟时间，数值不小于标准值 | 1.IP地址同一局域网192.168.X.X 2.安装成功并能正常打开 3.达到标准值或超过标准值 | NT
Throughput-057 | 基本功能 | P0 |  | 5G RX | 11AC Mode Channel 48 | 1.环境搭建确保设备与PC在同一局域网下 2.安装Iperf3应用到设备端 3.PC终端进入到Iperf3根目录下 4.路由器设置为11AC Mode 信道设置为 48，带宽设置为80MHZ后重启路由器 5.设备端打开apk输入iperf -c 192.168.X.X -i 1 -t 60 -P 8 6.PC端输入 iperf -s -i 1 7.观察PC终端测试1分钟时间，数值不小于标准值 | 1.IP地址同一局域网192.168.X.X 2.安装成功并能正常打开 3.达到标准值或超过标准值 | NT
Throughput-058 | 基本功能 | P0 |  | 5G TX | 11AC Mode Channel 52 | 1.环境搭建确保设备与PC在同一局域网下 2.安装Iperf应用到设备端 3.PC终端进入到Iperf根目录下 4.路由器设置为11AC Mode 信道设置为 52，带宽设置为80MHZ后重启路由器 5.设备端打开apk输入iperf -s -i 1 6.PC端输入iperf -c 192.168.X.X -i 1 -t 60 -P 8 7.观察PC终端测试1分钟时间，数值不小于标准值 | 1.IP地址同一局域网192.168.X.X 2.安装成功并能正常打开 3.达到标准值或超过标准值 | NT
Throughput-059 | 基本功能 | P0 |  | 5G RX | 11AC Mode Channel 52 | 1.环境搭建确保设备与PC在同一局域网下 2.安装Iperf3应用到设备端 3.PC终端进入到Iperf3根目录下 4.路由器设置为11AC Mode 信道设置为 52，带宽设置为80MHZ后重启路由器 5.设备端打开apk输入iperf -c 192.168.X.X -i 1 -t 60 -P 8 6.PC端输入 iperf -s -i 1 7.观察PC终端测试1分钟时间，数值不小于标准值 | 1.IP地址同一局域网192.168.X.X 2.安装成功并能正常打开 3.达到标准值或超过标准值 | NT
Throughput-060 | 基本功能 | P0 |  | 5G TX | 11AC Mode Channel 56 | 1.环境搭建确保设备与PC在同一局域网下 2.安装Iperf应用到设备端 3.PC终端进入到Iperf根目录下 4.路由器设置为11AC Mode 信道设置为 56，带宽设置为80MHZ后重启路由器 5.设备端打开apk输入iperf -s -i 1 6.PC端输入iperf -c 192.168.X.X -i 1 -t 60 -P 8 7.观察PC终端测试1分钟时间，数值不小于标准值 | 1.IP地址同一局域网192.168.X.X 2.安装成功并能正常打开 3.达到标准值或超过标准值 | NT
Throughput-061 | 基本功能 | P0 |  | 5G RX | 11AC Mode Channel 56 | 1.环境搭建确保设备与PC在同一局域网下 2.安装Iperf3应用到设备端 3.PC终端进入到Iperf3根目录下 4.路由器设置为11AC Mode 信道设置为 56，带宽设置为80MHZ后重启路由器 5.设备端打开apk输入iperf -c 192.168.X.X -i 1 -t 60 -P 8 6.PC端输入 iperf -s -i 1 7.观察PC终端测试1分钟时间，数值不小于标准值 | 1.IP地址同一局域网192.168.X.X 2.安装成功并能正常打开 3.达到标准值或超过标准值 | NT
Throughput-062 | 基本功能 | P0 |  | 5G TX | 11AC Mode Channel 60 | 1.环境搭建确保设备与PC在同一局域网下 2.安装Iperf应用到设备端 3.PC终端进入到Iperf根目录下 4.路由器设置为11AC Mode 信道设置为 60，带宽设置为80MHZ后重启路由器 5.设备端打开apk输入iperf -s -i 1 6.PC端输入iperf -c 192.168.X.X -i 1 -t 60 -P 8 7.观察PC终端测试1分钟时间，数值不小于标准值 | 1.IP地址同一局域网192.168.X.X 2.安装成功并能正常打开 3.达到标准值或超过标准值 | NT
Throughput-063 | 基本功能 | P0 |  | 5G RX | 11AC Mode Channel 60 | 1.环境搭建确保设备与PC在同一局域网下 2.安装Iperf3应用到设备端 3.PC终端进入到Iperf3根目录下 4.路由器设置为11AC Mode 信道设置为 60，带宽设置为80MHZ后重启路由器 5.设备端打开apk输入iperf -c 192.168.X.X -i 1 -t 60 -P 8 6.PC端输入 iperf -s -i 1 7.观察PC终端测试1分钟时间，数值不小于标准值 | 1.IP地址同一局域网192.168.X.X 2.安装成功并能正常打开 3.达到标准值或超过标准值 | NT
Throughput-064 | 基本功能 | P0 |  | 5G TX | 11AC Mode Channel 64 | 1.环境搭建确保设备与PC在同一局域网下 2.安装Iperf应用到设备端 3.PC终端进入到Iperf根目录下 4.路由器设置为11AC Mode 信道设置为 64，带宽设置为80MHZ后重启路由器 5.设备端打开apk输入iperf -s -i 1 6.PC端输入iperf -c 192.168.X.X -i 1 -t 60 -P 8 7.观察PC终端测试1分钟时间，数值不小于标准值 | 1.IP地址同一局域网192.168.X.X 2.安装成功并能正常打开 3.达到标准值或超过标准值 | NT
Throughput-065 | 基本功能 | P0 |  | 5G RX | 11AC Mode Channel 64 | 1.环境搭建确保设备与PC在同一局域网下 2.安装Iperf3应用到设备端 3.PC终端进入到Iperf3根目录下 4.路由器设置为11AC Mode 信道设置为 64，带宽设置为80MHZ后重启路由器 5.设备端打开apk输入iperf -c 192.168.X.X -i 1 -t 60 -P 8 6.PC端输入 iperf -s -i 1 7.观察PC终端测试1分钟时间，数值不小于标准值 | 1.IP地址同一局域网192.168.X.X 2.安装成功并能正常打开 3.达到标准值或超过标准值 | NT
Throughput-066 | 基本功能 | P0 |  | 5G TX | 11AC Mode Channel 149 | 1.环境搭建确保设备与PC在同一局域网下 2.安装Iperf应用到设备端 3.PC终端进入到Iperf根目录下 4.路由器设置为11AC Mode 信道设置为 149，带宽设置为80MHZ后重启路由器 5.设备端打开apk输入iperf -s -i 1 6.PC端输入iperf -c 192.168.X.X -i 1 -t 60 -P 8 7.观察PC终端测试1分钟时间，数值不小于标准值 | 1.IP地址同一局域网192.168.X.X 2.安装成功并能正常打开 3.达到标准值或超过标准值 | NT
Throughput-067 | 基本功能 | P0 |  | 5G RX | 11AC Mode Channel 149 | 1.环境搭建确保设备与PC在同一局域网下 2.安装Iperf3应用到设备端 3.PC终端进入到Iperf3根目录下 4.路由器设置为11AC Mode 信道设置为 149，带宽设置为80MHZ后重启路由器 5.设备端打开apk输入iperf -c 192.168.X.X -i 1 -t 60 -P 8 6.PC端输入 iperf -s -i 1 7.观察PC终端测试1分钟时间，数值不小于标准值 | 1.IP地址同一局域网192.168.X.X 2.安装成功并能正常打开 3.达到标准值或超过标准值 | NT
Throughput-068 | 基本功能 | P0 |  | 5G TX | 11AC Mode Channel 153 | 1.环境搭建确保设备与PC在同一局域网下 2.安装Iperf应用到设备端 3.PC终端进入到Iperf根目录下 4.路由器设置为11AC Mode 信道设置为 153，带宽设置为80MHZ后重启路由器 5.设备端打开apk输入iperf -s -i 1 6.PC端输入iperf -c 192.168.X.X -i 1 -t 60 -P 8 7.观察PC终端测试1分钟时间，数值不小于标准值 | 1.IP地址同一局域网192.168.X.X 2.安装成功并能正常打开 3.达到标准值或超过标准值 | NT
Throughput-069 | 基本功能 | P0 |  | 5G RX | 11AC Mode Channel 153 | 1.环境搭建确保设备与PC在同一局域网下 2.安装Iperf3应用到设备端 3.PC终端进入到Iperf3根目录下 4.路由器设置为11AC Mode 信道设置为 153，带宽设置为80MHZ后重启路由器 5.设备端打开apk输入iperf -c 192.168.X.X -i 1 -t 60 -P 8 6.PC端输入 iperf -s -i 1 7.观察PC终端测试1分钟时间，数值不小于标准值 | 1.IP地址同一局域网192.168.X.X 2.安装成功并能正常打开 3.达到标准值或超过标准值 | NT
Throughput-070 | 基本功能 | P0 |  | 5G TX | 11AC Mode Channel 157 | 1.环境搭建确保设备与PC在同一局域网下 2.安装Iperf应用到设备端 3.PC终端进入到Iperf根目录下 4.路由器设置为11AC Mode 信道设置为 157，带宽设置为80MHZ后重启路由器 5.设备端打开apk输入iperf -s -i 1 6.PC端输入iperf -c 192.168.X.X -i 1 -t 60 -P 8 7.观察PC终端测试1分钟时间，数值不小于标准值 | 1.IP地址同一局域网192.168.X.X 2.安装成功并能正常打开 3.达到标准值或超过标准值 | NT
Throughput-071 | 基本功能 | P0 |  | 5G RX | 11AC Mode Channel 157 | 1.环境搭建确保设备与PC在同一局域网下 2.安装Iperf3应用到设备端 3.PC终端进入到Iperf3根目录下 4.路由器设置为11AC Mode 信道设置为 157，带宽设置为80MHZ后重启路由器 5.设备端打开apk输入iperf -c 192.168.X.X -i 1 -t 60 -P 8 6.PC端输入 iperf -s -i 1 7.观察PC终端测试1分钟时间，数值不小于标准值 | 1.IP地址同一局域网192.168.X.X 2.安装成功并能正常打开 3.达到标准值或超过标准值 | NT
Throughput-072 | 基本功能 | P0 |  | 5G TX | 11AC Mode Channel 161 | 1.环境搭建确保设备与PC在同一局域网下 2.安装Iperf应用到设备端 3.PC终端进入到Iperf根目录下 4.路由器设置为11AC Mode 信道设置为 161，带宽设置为80MHZ后重启路由器 5.设备端打开apk输入iperf -s -i 1 6.PC端输入iperf -c 192.168.X.X -i 1 -t 60 -P 8 7.观察PC终端测试1分钟时间，数值不小于标准值 | 1.IP地址同一局域网192.168.X.X 2.安装成功并能正常打开 3.达到标准值或超过标准值 | NT
Throughput-073 | 基本功能 | P0 |  | 5G RX | 11AC Mode Channel 161 | 1.环境搭建确保设备与PC在同一局域网下 2.安装Iperf3应用到设备端 3.PC终端进入到Iperf3根目录下 4.路由器设置为11AC Mode 信道设置为 161，带宽设置为80MHZ后重启路由器 5.设备端打开apk输入iperf -c 192.168.X.X -i 1 -t 60 -P 8 6.PC端输入 iperf -s -i 1 7.观察PC终端测试1分钟时间，数值不小于标准值 | 1.IP地址同一局域网192.168.X.X 2.安装成功并能正常打开 3.达到标准值或超过标准值 | NT
Throughput-074 | 基本功能 | P0 |  | 5G TX | 11AC Mode Channel 165 | 1.环境搭建确保设备与PC在同一局域网下 2.安装Iperf应用到设备端 3.PC终端进入到Iperf根目录下 4.路由器设置为11AC Mode 信道设置为 165，带宽设置为80MHZ后重启路由器 5.设备端打开apk输入iperf -s -i 1 6.PC端输入iperf -c 192.168.X.X -i 1 -t 60 -P 8 7.观察PC终端测试1分钟时间，数值不小于标准值 | 1.IP地址同一局域网192.168.X.X 2.安装成功并能正常打开 3.达到标准值或超过标准值 | NT
Throughput-075 | 基本功能 | P0 |  | 5G RX | 11AC Mode Channel 165 | 1.环境搭建确保设备与PC在同一局域网下 2.安装Iperf3应用到设备端 3.PC终端进入到Iperf3根目录下 4.路由器设置为11AC Mode 信道设置为 165，带宽设置为80MHZ后重启路由器 5.设备端打开apk输入iperf -c 192.168.X.X -i 1 -t 60 -P 8 6.PC端输入 iperf -s -i 1 7.观察PC终端测试1分钟时间，数值不小于标准值 | 1.IP地址同一局域网192.168.X.X 2.安装成功并能正常打开 3.达到标准值或超过标准值 | NT
Throughput-076 | 基本功能 | P0 | 5G(AC)吞吐量-UDP | 5G TX | 11AC Mode Channel 36 | 1.环境搭建确保设备与PC在同一局域网下 2.安装Iperf应用到设备端 3.PC终端进入到Iperf根目录下 4.路由器设置为11AC Mode 信道设置为 36，带宽设置为80MHZ后重启路由器 5.设备端打开apk输入iperf -s -u -i 1 6.PC端输入iperf -c x.x.x.x -u -b 1000M -P8 -i 1 -t 30 7.观察PC终端测试1分钟时间，数值不小于标准值 | 1.IP地址同一局域网192.168.X.X 2.安装成功并能正常打开 3.达到标准值或超过标准值 | NT
Throughput-077 | 基本功能 | P0 |  | 5G RX | 11AC Mode Channel 36 | 1.环境搭建确保设备与PC在同一局域网下 2.安装Iperf3应用到设备端 3.PC终端进入到Iperf3根目录下 4.路由器设置为11AC Mode 信信道设置为 36，带宽设置为80MHZ后重启路由器 5.设备端打开apk输入iperf -c x.x.x.x -u -b 1000M -P8 -i 1 -t 30 6.PC端输入iperf -s -u -i 1 7.观察PC终端测试1分钟时间，数值不小于标准值 | 1.IP地址同一局域网192.168.X.X 2.安装成功并能正常打开 3达到标准值或超过标准值 | NT
Throughput-078 | 基本功能 | P0 |  | 5G TX | 11AC Mode Channel 40 | 1.环境搭建确保设备与PC在同一局域网下 2.安装Iperf应用到设备端 3.PC终端进入到Iperf根目录下 4.路由器设置为11AC Mode 信道设置为 40，带宽设置为80MHZ后重启路由器 5.设备端打开apk输入iperf -s -u -i 1 6.PC端输入iperf -c x.x.x.x -u -b 1000M -P8 -i 1 -t 30 7.观察PC终端测试1分钟时间，数值不小于标准值 | 1.IP地址同一局域网192.168.X.X 2.安装成功并能正常打开 3.达到标准值或超过标准值 | NT
Throughput-079 | 基本功能 | P0 |  | 5G RX | 11AC Mode Channel 40 | 1.环境搭建确保设备与PC在同一局域网下 2.安装Iperf3应用到设备端 3.PC终端进入到Iperf3根目录下 4.路由器设置为11AC Mode 信信道设置为 40，带宽设置为80MHZ后重启路由器 5.设备端打开apk输入iperf -c x.x.x.x -u -b 1000M -P8 -i 1 -t 30 6.PC端输入iperf -s -u -i 1 7.观察PC终端测试1分钟时间，数值不小于标准值 | 1.IP地址同一局域网192.168.X.X 2.安装成功并能正常打开 3达到标准值或超过标准值 | NT
Throughput-080 | 基本功能 | P0 |  | 5G TX | 11AC Mode Channel 44 | 1.环境搭建确保设备与PC在同一局域网下 2.安装Iperf应用到设备端 3.PC终端进入到Iperf根目录下 4.路由器设置为11AC Mode 信道设置为 44，带宽设置为80MHZ后重启路由器 5.设备端打开apk输入iperf -s -u -i 1 6.PC端输入iperf -c x.x.x.x -u -b 1000M -P8 -i 1 -t 30 7.观察PC终端测试1分钟时间，数值不小于标准值 | 1.IP地址同一局域网192.168.X.X 2.安装成功并能正常打开 3.达到标准值或超过标准值 | NT
Throughput-081 | 基本功能 | P0 |  | 5G RX | 11AC Mode Channel 44 | 1.环境搭建确保设备与PC在同一局域网下 2.安装Iperf3应用到设备端 3.PC终端进入到Iperf3根目录下 4.路由器设置为11AC Mode 信信道设置为 44，带宽设置为80MHZ后重启路由器 5.设备端打开apk输入iperf -c x.x.x.x -u -b 1000M -P8 -i 1 -t 30 6.PC端输入iperf -s -u -i 1 7.观察PC终端测试1分钟时间，数值不小于标准值 | 1.IP地址同一局域网192.168.X.X 2.安装成功并能正常打开 3达到标准值或超过标准值 | NT
Throughput-082 | 基本功能 | P0 |  | 5G TX | 11AC Mode Channel 48 | 1.环境搭建确保设备与PC在同一局域网下 2.安装Iperf应用到设备端 3.PC终端进入到Iperf根目录下 4.路由器设置为11AC Mode 信道设置为 48，带宽设置为80MHZ后重启路由器 5.设备端打开apk输入iperf -s -u -i 1 6.PC端输入iperf -c x.x.x.x -u -b 1000M -P8 -i 1 -t 30 7.观察PC终端测试1分钟时间，数值不小于标准值 | 1.IP地址同一局域网192.168.X.X 2.安装成功并能正常打开 3.达到标准值或超过标准值 | NT
Throughput-083 | 基本功能 | P0 |  | 5G RX | 11AC Mode Channel 48 | 1.环境搭建确保设备与PC在同一局域网下 2.安装Iperf3应用到设备端 3.PC终端进入到Iperf3根目录下 4.路由器设置为11AC Mode 信信道设置为 48，带宽设置为80MHZ后重启路由器 5.设备端打开apk输入iperf -c x.x.x.x -u -b 1000M -P8 -i 1 -t 30 6.PC端输入iperf -s -u -i 1 7.观察PC终端测试1分钟时间，数值不小于标准值 | 1.IP地址同一局域网192.168.X.X 2.安装成功并能正常打开 3达到标准值或超过标准值 | NT
Throughput-084 | 基本功能 | P0 |  | 5G TX | 11AC Mode Channel 52 | 1.环境搭建确保设备与PC在同一局域网下 2.安装Iperf应用到设备端 3.PC终端进入到Iperf根目录下 4.路由器设置为11AC Mode 信道设置为 52，带宽设置为80MHZ后重启路由器 5.设备端打开apk输入iperf -s -u -i 1 6.PC端输入iperf -c x.x.x.x -u -b 1000M -P8 -i 1 -t 30 7.观察PC终端测试1分钟时间，数值不小于标准值 | 1.IP地址同一局域网192.168.X.X 2.安装成功并能正常打开 3.达到标准值或超过标准值 | NT
Throughput-085 | 基本功能 | P0 |  | 5G RX | 11AC Mode Channel 52 | 1.环境搭建确保设备与PC在同一局域网下 2.安装Iperf3应用到设备端 3.PC终端进入到Iperf3根目录下 4.路由器设置为11AC Mode 信信道设置为 52，带宽设置为80MHZ后重启路由器 5.设备端打开apk输入iperf -c x.x.x.x -u -b 1000M -P8 -i 1 -t 30 6.PC端输入iperf -s -u -i 1 7.观察PC终端测试1分钟时间，数值不小于标准值 | 1.IP地址同一局域网192.168.X.X 2.安装成功并能正常打开 3达到标准值或超过标准值 | NT
Throughput-086 | 基本功能 | P0 |  | 5G TX | 11AC Mode Channel 56 | 1.环境搭建确保设备与PC在同一局域网下 2.安装Iperf应用到设备端 3.PC终端进入到Iperf根目录下 4.路由器设置为11AC Mode 信道设置为 56，带宽设置为80MHZ后重启路由器 5.设备端打开apk输入iperf -s -u -i 1 6.PC端输入iperf -c x.x.x.x -u -b 1000M -P8 -i 1 -t 30 7.观察PC终端测试1分钟时间，数值不小于标准值 | 1.IP地址同一局域网192.168.X.X 2.安装成功并能正常打开 3.达到标准值或超过标准值 | NT
Throughput-087 | 基本功能 | P0 |  | 5G RX | 11AC Mode Channel 56 | 1.环境搭建确保设备与PC在同一局域网下 2.安装Iperf3应用到设备端 3.PC终端进入到Iperf3根目录下 4.路由器设置为11AC Mode 信信道设置为 56，带宽设置为80MHZ后重启路由器 5.设备端打开apk输入iperf -c x.x.x.x -u -b 1000M -P8 -i 1 -t 30 6.PC端输入iperf -s -u -i 1 7.观察PC终端测试1分钟时间，数值不小于标准值 | 1.IP地址同一局域网192.168.X.X 2.安装成功并能正常打开 3达到标准值或超过标准值 | NT
Throughput-088 | 基本功能 | P0 |  | 5G TX | 11AC Mode Channel 60 | 1.环境搭建确保设备与PC在同一局域网下 2.安装Iperf应用到设备端 3.PC终端进入到Iperf根目录下 4.路由器设置为11AC Mode 信道设置为 60，带宽设置为80MHZ后重启路由器 5.设备端打开apk输入iperf -s -u -i 1 6.PC端输入iperf -c x.x.x.x -u -b 1000M -P8 -i 1 -t 30 7.观察PC终端测试1分钟时间，数值不小于标准值 | 1.IP地址同一局域网192.168.X.X 2.安装成功并能正常打开 3.达到标准值或超过标准值 | NT
Throughput-089 | 基本功能 | P0 |  | 5G RX | 11AC Mode Channel 60 | 1.环境搭建确保设备与PC在同一局域网下 2.安装Iperf3应用到设备端 3.PC终端进入到Iperf3根目录下 4.路由器设置为11AC Mode 信信道设置为 60，带宽设置为80MHZ后重启路由器 5.设备端打开apk输入iperf -c x.x.x.x -u -b 1000M -P8 -i 1 -t 30 6.PC端输入iperf -s -u -i 1 7.观察PC终端测试1分钟时间，数值不小于标准值 | 1.IP地址同一局域网192.168.X.X 2.安装成功并能正常打开 3达到标准值或超过标准值 | NT
Throughput-090 | 基本功能 | P0 |  | 5G TX | 11AC Mode Channel 64 | 1.环境搭建确保设备与PC在同一局域网下 2.安装Iperf应用到设备端 3.PC终端进入到Iperf根目录下 4.路由器设置为11AC Mode 信道设置为 64，带宽设置为80MHZ后重启路由器 5.设备端打开apk输入iperf -s -u -i 1 6.PC端输入iperf -c x.x.x.x -u -b 1000M -P8 -i 1 -t 30 7.观察PC终端测试1分钟时间，数值不小于标准值 | 1.IP地址同一局域网192.168.X.X 2.安装成功并能正常打开 3.达到标准值或超过标准值 | NT
Throughput-091 | 基本功能 | P0 |  | 5G RX | 11AC Mode Channel 64 | 1.环境搭建确保设备与PC在同一局域网下 2.安装Iperf3应用到设备端 3.PC终端进入到Iperf3根目录下 4.路由器设置为11AC Mode 信信道设置为 64，带宽设置为80MHZ后重启路由器 5.设备端打开apk输入iperf -c x.x.x.x -u -b 1000M -P8 -i 1 -t 30 6.PC端输入iperf -s -u -i 1 7.观察PC终端测试1分钟时间，数值不小于标准值 | 1.IP地址同一局域网192.168.X.X 2.安装成功并能正常打开 3达到标准值或超过标准值 | NT
Throughput-092 | 基本功能 | P0 |  | 5G TX | 11AC Mode Channel 149 | 1.环境搭建确保设备与PC在同一局域网下 2.安装Iperf应用到设备端 3.PC终端进入到Iperf根目录下 4.路由器设置为11AC Mode 信道设置为 149，带宽设置为80MHZ后重启路由器 5.设备端打开apk输入iperf -s -u -i 1 6.PC端输入iperf -c x.x.x.x -u -b 1000M -P 8 -i 1 -t 30 7.观察PC终端测试1分钟时间，数值不小于标准值 | 1.IP地址同一局域网192.168.X.X 2.安装成功并能正常打开 3.达到标准值或超过标准值 | NT
Throughput-093 | 基本功能 | P0 |  | 5G RX | 11AC Mode Channel 149 | 1.环境搭建确保设备与PC在同一局域网下 2.安装Iperf3应用到设备端 3.PC终端进入到Iperf3根目录下 4.路由器设置为11AC Mode 信信道设置为 149，带宽设置为80MHZ后重启路由器 5.设备端打开apk输入iperf -c x.x.x.x -u -b 1000M -P8 -i 1 -t 30 6.PC端输入iperf -s -u -i 1 7.观察PC终端测试1分钟时间，数值不小于标准值 | 1.IP地址同一局域网192.168.X.X 2.安装成功并能正常打开 3达到标准值或超过标准值 | NT
Throughput-094 | 基本功能 | P0 |  | 5G TX | 11AC Mode Channel 153 | 1.环境搭建确保设备与PC在同一局域网下 2.安装Iperf应用到设备端 3.PC终端进入到Iperf根目录下 4.路由器设置为11AC Mode 信道设置为 153，带宽设置为80MHZ后重启路由器 5.设备端打开apk输入iperf -s -u -i 1 6.PC端输入iperf -c x.x.x.x -u -b 1000M -P 8 -i 1 -t 30 7.观察PC终端测试1分钟时间，数值不小于标准值 | 1.IP地址同一局域网192.168.X.X 2.安装成功并能正常打开 3.达到标准值或超过标准值 | NT
Throughput-095 | 基本功能 | P0 |  | 5G RX | 11AC Mode Channel 153 | 1.环境搭建确保设备与PC在同一局域网下 2.安装Iperf3应用到设备端 3.PC终端进入到Iperf3根目录下 4.路由器设置为11AC Mode 信信道设置为 153，带宽设置为80MHZ后重启路由器 5.设备端打开apk输入iperf -c x.x.x.x -u -b 1000M -P8 -i 1 -t 30 6.PC端输入iperf -s -u -i 1 7.观察PC终端测试1分钟时间，数值不小于标准值 | 1.IP地址同一局域网192.168.X.X 2.安装成功并能正常打开 3达到标准值或超过标准值 | NT
Throughput-096 | 基本功能 | P0 |  | 5G TX | 11AC Mode Channel 157 | 1.环境搭建确保设备与PC在同一局域网下 2.安装Iperf应用到设备端 3.PC终端进入到Iperf根目录下 4.路由器设置为11AC Mode 信道设置为 157，带宽设置为80MHZ后重启路由器 5.设备端打开apk输入iperf -s -u -i 1 6.PC端输入iperf -c x.x.x.x -u -b 1000M -P 8 -i 1 -t 30 7.观察PC终端测试1分钟时间，数值不小于标准值 | 1.IP地址同一局域网192.168.X.X 2.安装成功并能正常打开 3.达到标准值或超过标准值 | NT
Throughput-097 | 基本功能 | P0 |  | 5G RX | 11AC Mode Channel 157 | 1.环境搭建确保设备与PC在同一局域网下 2.安装Iperf3应用到设备端 3.PC终端进入到Iperf3根目录下 4.路由器设置为11AC Mode 信信道设置为 157，带宽设置为80MHZ后重启路由器 5.设备端打开apk输入iperf -c x.x.x.x -u -b 1000M -P8 -i 1 -t 30 6.PC端输入iperf -s -u -i 1 7.观察PC终端测试1分钟时间，数值不小于标准值 | 1.IP地址同一局域网192.168.X.X 2.安装成功并能正常打开 3达到标准值或超过标准值 | NT
Throughput-098 | 基本功能 | P0 |  | 5G TX | 11AC Mode Channel 161 | 1.环境搭建确保设备与PC在同一局域网下 2.安装Iperf应用到设备端 3.PC终端进入到Iperf根目录下 4.路由器设置为11AC Mode 信道设置为 161，带宽设置为80MHZ后重启路由器 5.设备端打开apk输入iperf -s -u -i 1 6.PC端输入iperf -c x.x.x.x -u -b 1000M -P 8 -i 1 -t 30 7.观察PC终端测试1分钟时间，数值不小于标准值 | 1.IP地址同一局域网192.168.X.X 2.安装成功并能正常打开 3.达到标准值或超过标准值 | NT
Throughput-099 | 基本功能 | P0 |  | 5G RX | 11AC Mode Channel 161 | 1.环境搭建确保设备与PC在同一局域网下 2.安装Iperf3应用到设备端 3.PC终端进入到Iperf3根目录下 4.路由器设置为11AC Mode 信信道设置为 161，带宽设置为80MHZ后重启路由器 5.设备端打开apk输入iperf -c x.x.x.x -u -b 1000M -P8 -i 1 -t 30 6.PC端输入iperf -s -u -i 1 7.观察PC终端测试1分钟时间，数值不小于标准值 | 1.IP地址同一局域网192.168.X.X 2.安装成功并能正常打开 3达到标准值或超过标准值 | NT
Throughput-100 | 基本功能 | P0 |  | 5G TX | 11AC Mode Channel 165 | 1.环境搭建确保设备与PC在同一局域网下 2.安装Iperf应用到设备端 3.PC终端进入到Iperf根目录下 4.路由器设置为11AC Mode 信道设置为 165，带宽设置为80MHZ后重启路由器 5.设备端打开apk输入iperf -s -u -i 1 6.PC端输入iperf -c x.x.x.x -u -b 1000M -P 8 -i 1 -t 30 7.观察PC终端测试1分钟时间，数值不小于标准值 | 1.IP地址同一局域网192.168.X.X 2.安装成功并能正常打开 3.达到标准值或超过标准值 | NT
Throughput-101 | 基本功能 | P0 |  | 5G RX | 11AC Mode Channel 165 | 1.环境搭建确保设备与PC在同一局域网下 2.安装Iperf3应用到设备端 3.PC终端进入到Iperf3根目录下 4.路由器设置为11AC Mode 信信道设置为 165，带宽设置为80MHZ后重启路由器 5.设备端打开apk输入iperf -c x.x.x.x -u -b 1000M -P8 -i 1 -t 30 6.PC端输入iperf -s -u -i 1 7.观察PC终端测试1分钟时间，数值不小于标准值 | 1.IP地址同一局域网192.168.X.X 2.安装成功并能正常打开 3达到标准值或超过标准值 | NT
Throughput-102 | 基本功能 | P0 | 5G（AX）吞吐量-TCP | 5G TX | 11AX Mode Channel 36 | 1.环境搭建确保设备与PC在同一局域网下 2.安装Iperf应用到设备端 3.PC终端进入到Iperf根目录下 4.路由器设置为11AX Mode 信道设置为 36，带宽设置为160MHZ后重启路由器 5.设备端打开apk输入iperf -s -i 1 6.PC端输入iperf -c 192.168.X.X -i 1 -t 60 -P 8 7.观察PC终端测试1分钟时间，数值不小于标准值 | 1.IP地址同一局域网192.168.X.X 2.安装成功并能正常打开 3.达到标准值或超过标准值 | NT
Throughput-103 | 基本功能 | P0 |  | 5G RX | 11AX Mode Channel 36 | 1.环境搭建确保设备与PC在同一局域网下 2.安装Iperf3应用到设备端 3.PC终端进入到Iperf3根目录下 4.路由器设置为11AX Mode 信道设置为 36，带宽设置为160MHZ后重启路由器 5.设备端打开apk输入iperf -c 192.168.X.X -i 1 -t 60 -P 8 6.PC端输入 iperf -s -i 1 7.观察PC终端测试1分钟时间，数值不小于标准值 | 1.IP地址同一局域网192.168.X.X 2.安装成功并能正常打开 3.达到标准值或超过标准值 | NT
Throughput-104 | 基本功能 | P0 |  | 5G TX | 11AX Mode Channel 40 | 1.环境搭建确保设备与PC在同一局域网下 2.安装Iperf应用到设备端 3.PC终端进入到Iperf根目录下 4.路由器设置为11AX Mode 信道设置为 40，带宽设置为160MHZ后重启路由器 5.设备端打开apk输入iperf -s -i 1 6.PC端输入iperf -c 192.168.X.X -i 1 -t 60 -P 8 7.观察PC终端测试1分钟时间，数值不小于标准值 | 1.IP地址同一局域网192.168.X.X 2.安装成功并能正常打开 3.达到标准值或超过标准值 | NT
Throughput-105 | 基本功能 | P0 |  | 5G RX | 11AX Mode Channel 40 | 1.环境搭建确保设备与PC在同一局域网下 2.安装Iperf3应用到设备端 3.PC终端进入到Iperf3根目录下 4.路由器设置为11AX Mode 信道设置为 40，带宽设置为160MHZ后重启路由器 5.设备端打开apk输入iperf -c 192.168.X.X -i 1 -t 60 -P 8 6.PC端输入 iperf -s -i 1 7.观察PC终端测试1分钟时间，数值不小于标准值 | 1.IP地址同一局域网192.168.X.X 2.安装成功并能正常打开 3.达到标准值或超过标准值 | NT
Throughput-106 | 基本功能 | P0 |  | 5G TX | 11AX Mode Channel 44 | 1.环境搭建确保设备与PC在同一局域网下 2.安装Iperf应用到设备端 3.PC终端进入到Iperf根目录下 4.路由器设置为11AX Mode 信道设置为 44，带宽设置为160MHZ后重启路由器 5.设备端打开apk输入iperf -s -i 1 6.PC端输入iperf -c 192.168.X.X -i 1 -t 60 -P 8 7.观察PC终端测试1分钟时间，数值不小于标准值 | 1.IP地址同一局域网192.168.X.X 2.安装成功并能正常打开 3.达到标准值或超过标准值 | NT
Throughput-107 | 基本功能 | P0 |  | 5G RX | 11AX Mode Channel 44 | 1.环境搭建确保设备与PC在同一局域网下 2.安装Iperf3应用到设备端 3.PC终端进入到Iperf3根目录下 4.路由器设置为11AX Mode 信道设置为 44，带宽设置为160MHZ后重启路由器 5.设备端打开apk输入iperf -c 192.168.X.X -i 1 -t 60 -P 8 6.PC端输入 iperf -s -i 1 7.观察PC终端测试1分钟时间，数值不小于标准值 | 1.IP地址同一局域网192.168.X.X 2.安装成功并能正常打开 3.达到标准值或超过标准值 | NT
Throughput-108 | 基本功能 | P0 |  | 5G TX | 11AX Mode Channel 48 | 1.环境搭建确保设备与PC在同一局域网下 2.安装Iperf应用到设备端 3.PC终端进入到Iperf根目录下 4.路由器设置为11AX Mode 信道设置为 48，带宽设置为160MHZ后重启路由器 5.设备端打开apk输入iperf -s -i 1 6.PC端输入iperf -c 192.168.X.X -i 1 -t 60 -P 8 7.观察PC终端测试1分钟时间，数值不小于标准值 | 1.IP地址同一局域网192.168.X.X 2.安装成功并能正常打开 3.达到标准值或超过标准值 | NT
Throughput-109 | 基本功能 | P0 |  | 5G RX | 11AX Mode Channel 48 | 1.环境搭建确保设备与PC在同一局域网下 2.安装Iperf3应用到设备端 3.PC终端进入到Iperf3根目录下 4.路由器设置为11AX Mode 信道设置为 48，带宽设置为160MHZ后重启路由器 5.设备端打开apk输入iperf -c 192.168.X.X -i 1 -t 60 -P 8 6.PC端输入 iperf -s -i 1 7.观察PC终端测试1分钟时间，数值不小于标准值 | 1.IP地址同一局域网192.168.X.X 2.安装成功并能正常打开 3.达到标准值或超过标准值 | NT
Throughput-110 | 基本功能 | P0 |  | 5G TX | 11AX Mode Channel 52 | 1.环境搭建确保设备与PC在同一局域网下 2.安装Iperf应用到设备端 3.PC终端进入到Iperf根目录下 4.路由器设置为11AX Mode 信道设置为 52，带宽设置为160MHZ后重启路由器 5.设备端打开apk输入iperf -s -i 1 6.PC端输入iperf -c 192.168.X.X -i 1 -t 60 -P 8 7.观察PC终端测试1分钟时间，数值不小于标准值 | 1.IP地址同一局域网192.168.X.X 2.安装成功并能正常打开 3.达到标准值或超过标准值 | NT
Throughput-111 | 基本功能 | P0 |  | 5G RX | 11AX Mode Channel 52 | 1.环境搭建确保设备与PC在同一局域网下 2.安装Iperf3应用到设备端 3.PC终端进入到Iperf3根目录下 4.路由器设置为11AX Mode 信道设置为 52，带宽设置为160MHZ后重启路由器 5.设备端打开apk输入iperf -c 192.168.X.X -i 1 -t 60 -P 8 6.PC端输入 iperf -s -i 1 7.观察PC终端测试1分钟时间，数值不小于标准值 | 1.IP地址同一局域网192.168.X.X 2.安装成功并能正常打开 3.达到标准值或超过标准值 | NT
Throughput-112 | 基本功能 | P0 |  | 5G TX | 11AX Mode Channel 56 | 1.环境搭建确保设备与PC在同一局域网下 2.安装Iperf应用到设备端 3.PC终端进入到Iperf根目录下 4.路由器设置为11AX Mode 信道设置为 56，带宽设置为160MHZ后重启路由器 5.设备端打开apk输入iperf -s -i 1 6.PC端输入iperf -c 192.168.X.X -i 1 -t 60 -P 8 7.观察PC终端测试1分钟时间，数值不小于标准值 | 1.IP地址同一局域网192.168.X.X 2.安装成功并能正常打开 3.达到标准值或超过标准值 | NT
Throughput-113 | 基本功能 | P0 |  | 5G RX | 11AX Mode Channel 56 | 1.环境搭建确保设备与PC在同一局域网下 2.安装Iperf3应用到设备端 3.PC终端进入到Iperf3根目录下 4.路由器设置为11AX Mode 信道设置为 56，带宽设置为160MHZ后重启路由器 5.设备端打开apk输入iperf -c 192.168.X.X -i 1 -t 60 -P 8 6.PC端输入 iperf -s -i 1 7.观察PC终端测试1分钟时间，数值不小于标准值 | 1.IP地址同一局域网192.168.X.X 2.安装成功并能正常打开 3.达到标准值或超过标准值 | NT
Throughput-114 | 基本功能 | P0 |  | 5G TX | 11AX Mode Channel 60 | 1.环境搭建确保设备与PC在同一局域网下 2.安装Iperf应用到设备端 3.PC终端进入到Iperf根目录下 4.路由器设置为11AX Mode 信道设置为 60，带宽设置为160MHZ后重启路由器 5.设备端打开apk输入iperf -s -i 1 6.PC端输入iperf -c 192.168.X.X -i 1 -t 60 -P 8 7.观察PC终端测试1分钟时间，数值不小于标准值 | 1.IP地址同一局域网192.168.X.X 2.安装成功并能正常打开 3.达到标准值或超过标准值 | NT
Throughput-115 | 基本功能 | P0 |  | 5G RX | 11AX Mode Channel 60 | 1.环境搭建确保设备与PC在同一局域网下 2.安装Iperf3应用到设备端 3.PC终端进入到Iperf3根目录下 4.路由器设置为11AX Mode 信道设置为 60，带宽设置为160MHZ后重启路由器 5.设备端打开apk输入iperf -c 192.168.X.X -i 1 -t 60 -P 8 6.PC端输入 iperf -s -i 1 7.观察PC终端测试1分钟时间，数值不小于标准值 | 1.IP地址同一局域网192.168.X.X 2.安装成功并能正常打开 3.达到标准值或超过标准值 | NT
Throughput-116 | 基本功能 | P0 |  | 5G TX | 11AX Mode Channel 64 | 1.环境搭建确保设备与PC在同一局域网下 2.安装Iperf应用到设备端 3.PC终端进入到Iperf根目录下 4.路由器设置为11AX Mode 信道设置为 64，带宽设置为160MHZ后重启路由器 5.设备端打开apk输入iperf -s -i 1 6.PC端输入iperf -c 192.168.X.X -i 1 -t 60 -P 8 7.观察PC终端测试1分钟时间，数值不小于标准值 | 1.IP地址同一局域网192.168.X.X 2.安装成功并能正常打开 3.达到标准值或超过标准值 | NT
Throughput-117 | 基本功能 | P0 |  | 5G RX | 11AX Mode Channel 64 | 1.环境搭建确保设备与PC在同一局域网下 2.安装Iperf3应用到设备端 3.PC终端进入到Iperf3根目录下 4.路由器设置为11AX Mode 信道设置为 64，带宽设置为160MHZ后重启路由器 5.设备端打开apk输入iperf -c 192.168.X.X -i 1 -t 60 -P 8 6.PC端输入 iperf -s -i 1 7.观察PC终端测试1分钟时间，数值不小于标准值 | 1.IP地址同一局域网192.168.X.X 2.安装成功并能正常打开 3.达到标准值或超过标准值 | NT
Throughput-118 | 基本功能 | P0 |  | 5G TX | 11AX Mode Channel 149 | 1.环境搭建确保设备与PC在同一局域网下 2.安装Iperf应用到设备端 3.PC终端进入到Iperf根目录下 4.路由器设置为11AX Mode 信道设置为 149，带宽设置为160MHZ后重启路由器 5.设备端打开apk输入iperf -s -i 1 6.PC端输入iperf -c 192.168.X.X -i 1 -t 60 -P 8 7.观察PC终端测试1分钟时间，数值不小于标准值 | 1.IP地址同一局域网192.168.X.X 2.安装成功并能正常打开 3.达到标准值或超过标准值 | NT
Throughput-119 | 基本功能 | P0 |  | 5G RX | 11AX Mode Channel 149 | 1.环境搭建确保设备与PC在同一局域网下 2.安装Iperf3应用到设备端 3.PC终端进入到Iperf3根目录下 4.路由器设置为11AX Mode 信道设置为 149，带宽设置为160MHZ后重启路由器 5.设备端打开apk输入iperf -c 192.168.X.X -i 1 -t 60 -P 8 6.PC端输入 iperf -s -i 1 7.观察PC终端测试1分钟时间，数值不小于标准值 | 1.IP地址同一局域网192.168.X.X 2.安装成功并能正常打开 3.达到标准值或超过标准值 | NT
Throughput-120 | 基本功能 | P0 |  | 5G TX | 11AX Mode Channel 153 | 1.环境搭建确保设备与PC在同一局域网下 2.安装Iperf应用到设备端 3.PC终端进入到Iperf根目录下 4.路由器设置为11AX Mode 信道设置为 149，带宽设置为160MHZ后重启路由器 5.设备端打开apk输入iperf -s -i 1 6.PC端输入iperf -c 192.168.X.X -i 1 -t 60 -P 8 7.观察PC终端测试1分钟时间，数值不小于标准值 | 1.IP地址同一局域网192.168.X.X 2.安装成功并能正常打开 3.达到标准值或超过标准值 | NT
Throughput-121 | 基本功能 | P0 |  | 5G RX | 11AX Mode Channel 153 | 1.环境搭建确保设备与PC在同一局域网下 2.安装Iperf3应用到设备端 3.PC终端进入到Iperf3根目录下 4.路由器设置为11AX Mode 信道设置为 153，带宽设置为160MHZ后重启路由器 5.设备端打开apk输入iperf -c 192.168.X.X -i 1 -t 60 -P 8 6.PC端输入 iperf -s -i 1 7.观察PC终端测试1分钟时间，数值不小于标准值 | 1.IP地址同一局域网192.168.X.X 2.安装成功并能正常打开 3.达到标准值或超过标准值 | NT
Throughput-122 | 基本功能 | P0 |  | 5G TX | 11AX Mode Channel 157 | 1.环境搭建确保设备与PC在同一局域网下 2.安装Iperf应用到设备端 3.PC终端进入到Iperf根目录下 4.路由器设置为11AX Mode 信道设置为 157，带宽设置为160MHZ后重启路由器 5.设备端打开apk输入iperf -s -i 1 6.PC端输入iperf -c 192.168.X.X -i 1 -t 60 -P 8 7.观察PC终端测试1分钟时间，数值不小于标准值 | 1.IP地址同一局域网192.168.X.X 2.安装成功并能正常打开 3.达到标准值或超过标准值 | NT
Throughput-123 | 基本功能 | P0 |  | 5G RX | 11AX Mode Channel 157 | 1.环境搭建确保设备与PC在同一局域网下 2.安装Iperf3应用到设备端 3.PC终端进入到Iperf3根目录下 4.路由器设置为11AX Mode 信道设置为 157，带宽设置为160MHZ后重启路由器 5.设备端打开apk输入iperf -c 192.168.X.X -i 1 -t 60 -P 8 6.PC端输入 iperf -s -i 1 7.观察PC终端测试1分钟时间，数值不小于标准值 | 1.IP地址同一局域网192.168.X.X 2.安装成功并能正常打开 3.达到标准值或超过标准值 | NT
Throughput-124 | 基本功能 | P0 |  | 5G TX | 11AX Mode Channel 161 | 1.环境搭建确保设备与PC在同一局域网下 2.安装Iperf应用到设备端 3.PC终端进入到Iperf根目录下 4.路由器设置为11AX Mode 信道设置为 161，带宽设置为160MHZ后重启路由器 5.设备端打开apk输入iperf -s -i 1 6.PC端输入iperf -c 192.168.X.X -i 1 -t 60 -P 8 7.观察PC终端测试1分钟时间，数值不小于标准值 | 1.IP地址同一局域网192.168.X.X 2.安装成功并能正常打开 3.达到标准值或超过标准值 | NT
Throughput-125 | 基本功能 | P0 |  | 5G RX | 11AX Mode Channel 161 | 1.环境搭建确保设备与PC在同一局域网下 2.安装Iperf3应用到设备端 3.PC终端进入到Iperf3根目录下 4.路由器设置为11AX Mode 信道设置为 161，带宽设置为160MHZ后重启路由器 5.设备端打开apk输入iperf -c 192.168.X.X -i 1 -t 60 -P 8 6.PC端输入 iperf -s -i 1 7.观察PC终端测试1分钟时间，数值不小于标准值 | 1.IP地址同一局域网192.168.X.X 2.安装成功并能正常打开 3.达到标准值或超过标准值 | NT
Throughput-126 | 基本功能 | P0 |  | 5G TX | 11AX Mode Channel 165 | 1.环境搭建确保设备与PC在同一局域网下 2.安装Iperf应用到设备端 3.PC终端进入到Iperf根目录下 4.路由器设置为11AX Mode 信道设置为 165，带宽设置为160MHZ后重启路由器 5.设备端打开apk输入iperf -s -i 1 6.PC端输入iperf -c 192.168.X.X -i 1 -t 60 -P 8 7.观察PC终端测试1分钟时间，数值不小于标准值 | 1.IP地址同一局域网192.168.X.X 2.安装成功并能正常打开 3.达到标准值或超过标准值 | NT
Throughput-127 | 基本功能 | P0 |  | 5G RX | 11AX Mode Channel 165 | 1.环境搭建确保设备与PC在同一局域网下 2.安装Iperf3应用到设备端 3.PC终端进入到Iperf3根目录下 4.路由器设置为11AX Mode 信道设置为 165，带宽设置为160MHZ后重启路由器 5.设备端打开apk输入iperf -c 192.168.X.X -i 1 -t 60 -P 8 6.PC端输入 iperf -s -i 1 7.观察PC终端测试1分钟时间，数值不小于标准值 | 1.IP地址同一局域网192.168.X.X 2.安装成功并能正常打开 3.达到标准值或超过标准值 | NT
Throughput-128 | 基本功能 | P0 | 5G(AX)吞吐量-UDP | 5G TX | 11AC Mode Channel 36 | 1.环境搭建确保设备与PC在同一局域网下 2.安装Iperf应用到设备端 3.PC终端进入到Iperf根目录下 4.路由器设置为11AX Mode 信道设置为 36，带宽设置为160MHZ后重启路由器 5.设备端打开apk输入iperf -s -u -i 1 6.PC端输入iperf -c x.x.x.x -u -b 1000M -P8 -i 1 -t 30 7.观察PC终端测试1分钟时间，数值不小于标准值 | 1.IP地址同一局域网192.168.X.X 2.安装成功并能正常打开 3.达到标准值或超过标准值 | NT
Throughput-129 | 基本功能 | P0 |  | 5G RX | 11AX Mode Channel 36 | 1.环境搭建确保设备与PC在同一局域网下 2.安装Iperf3应用到设备端 3.PC终端进入到Iperf3根目录下 4.路由器设置为11AX Mode 信信道设置为 36，带宽设置为160MHZ后重启路由器 5.设备端打开apk输入iperf -c x.x.x.x -u -b 1000M -P8 -i 1 -t 30 6.PC端输入iperf -s -u -i 1 7.观察PC终端测试1分钟时间，数值不小于标准值 | 1.IP地址同一局域网192.168.X.X 2.安装成功并能正常打开 3达到标准值或超过标准值 | NT
Throughput-130 | 基本功能 | P0 |  | 5G TX | 11AX Mode Channel 40 | 1.环境搭建确保设备与PC在同一局域网下 2.安装Iperf应用到设备端 3.PC终端进入到Iperf根目录下 4.路由器设置为11AX Mode 信道设置为 40，带宽设置为160MHZ后重启路由器 5.设备端打开apk输入iperf -s -u -i 1 6.PC端输入iperf -c x.x.x.x -u -b 1000M -P8 -i 1 -t 30 7.观察PC终端测试1分钟时间，数值不小于标准值 | 1.IP地址同一局域网192.168.X.X 2.安装成功并能正常打开 3.达到标准值或超过标准值 | NT
Throughput-131 | 基本功能 | P0 |  | 5G RX | 11AX Mode Channel 40 | 1.环境搭建确保设备与PC在同一局域网下 2.安装Iperf3应用到设备端 3.PC终端进入到Iperf3根目录下 4.路由器设置为11AX Mode 信信道设置为 40，带宽设置为160MHZ后重启路由器 5.设备端打开apk输入iperf -c x.x.x.x -u -b 1000M -P8 -i 1 -t 30 6.PC端输入iperf -s -u -i 1 7.观察PC终端测试1分钟时间，数值不小于标准值 | 1.IP地址同一局域网192.168.X.X 2.安装成功并能正常打开 3达到标准值或超过标准值 | NT
Throughput-132 | 基本功能 | P0 |  | 5G TX | 11AX Mode Channel 44 | 1.环境搭建确保设备与PC在同一局域网下 2.安装Iperf应用到设备端 3.PC终端进入到Iperf根目录下 4.路由器设置为11AX Mode 信道设置为 44，带宽设置为160MHZ后重启路由器 5.设备端打开apk输入iperf -s -u -i 1 6.PC端输入iperf -c x.x.x.x -u -b 1000M -P8 -i 1 -t 30 7.观察PC终端测试1分钟时间，数值不小于标准值 | 1.IP地址同一局域网192.168.X.X 2.安装成功并能正常打开 3.达到标准值或超过标准值 | NT
Throughput-133 | 基本功能 | P0 |  | 5G RX | 11AX Mode Channel 44 | 1.环境搭建确保设备与PC在同一局域网下 2.安装Iperf3应用到设备端 3.PC终端进入到Iperf3根目录下 4.路由器设置为11AX Mode 信信道设置为 44，带宽设置为160MHZ后重启路由器 5.设备端打开apk输入iperf -c x.x.x.x -u -b 1000M -P8 -i 1 -t 30 6.PC端输入iperf -s -u -i 1 7.观察PC终端测试1分钟时间，数值不小于标准值 | 1.IP地址同一局域网192.168.X.X 2.安装成功并能正常打开 3达到标准值或超过标准值 | NT
Throughput-134 | 基本功能 | P0 |  | 5G TX | 11AX Mode Channel 48 | 1.环境搭建确保设备与PC在同一局域网下 2.安装Iperf应用到设备端 3.PC终端进入到Iperf根目录下 4.路由器设置为11AX Mode 信道设置为 48，带宽设置为160MHZ后重启路由器 5.设备端打开apk输入iperf -s -u -i 1 6.PC端输入iperf -c x.x.x.x -u -b 1000M -P8 -i 1 -t 30 7.观察PC终端测试1分钟时间，数值不小于标准值 | 1.IP地址同一局域网192.168.X.X 2.安装成功并能正常打开 3.达到标准值或超过标准值 | NT
Throughput-135 | 基本功能 | P0 |  | 5G RX | 11AX Mode Channel 48 | 1.环境搭建确保设备与PC在同一局域网下 2.安装Iperf3应用到设备端 3.PC终端进入到Iperf3根目录下 4.路由器设置为11AX Mode 信信道设置为 48，带宽设置为160MHZ后重启路由器 5.设备端打开apk输入iperf -c x.x.x.x -u -b 1000M -P8 -i 1 -t 30 6.PC端输入iperf -s -u -i 1 7.观察PC终端测试1分钟时间，数值不小于标准值 | 1.IP地址同一局域网192.168.X.X 2.安装成功并能正常打开 3达到标准值或超过标准值 | NT
Throughput-136 | 基本功能 | P0 |  | 5G TX | 11AX Mode Channel 52 | 1.环境搭建确保设备与PC在同一局域网下 2.安装Iperf应用到设备端 3.PC终端进入到Iperf根目录下 4.路由器设置为11AX Mode 信道设置为 52，带宽设置为160MHZ后重启路由器 5.设备端打开apk输入iperf -s -u -i 1 6.PC端输入iperf -c x.x.x.x -u -b 1000M -P8 -i 1 -t 30 7.观察PC终端测试1分钟时间，数值不小于标准值 | 1.IP地址同一局域网192.168.X.X 2.安装成功并能正常打开 3.达到标准值或超过标准值 | NT
Throughput-137 | 基本功能 | P0 |  | 5G RX | 11AX Mode Channel 52 | 1.环境搭建确保设备与PC在同一局域网下 2.安装Iperf3应用到设备端 3.PC终端进入到Iperf3根目录下 4.路由器设置为11AX Mode 信信道设置为 52，带宽设置为160MHZ后重启路由器 5.设备端打开apk输入iperf -c x.x.x.x -u -b 1000M -P8 -i 1 -t 30 6.PC端输入iperf -s -u -i 1 7.观察PC终端测试1分钟时间，数值不小于标准值 | 1.IP地址同一局域网192.168.X.X 2.安装成功并能正常打开 3达到标准值或超过标准值 | NT
Throughput-138 | 基本功能 | P0 |  | 5G TX | 11AX Mode Channel 56 | 1.环境搭建确保设备与PC在同一局域网下 2.安装Iperf应用到设备端 3.PC终端进入到Iperf根目录下 4.路由器设置为11AX Mode 信道设置为 56，带宽设置为160MHZ后重启路由器 5.设备端打开apk输入iperf -s -u -i 1 6.PC端输入iperf -c x.x.x.x -u -b 1000M -P8 -i 1 -t 30 7.观察PC终端测试1分钟时间，数值不小于标准值 | 1.IP地址同一局域网192.168.X.X 2.安装成功并能正常打开 3.达到标准值或超过标准值 | NT
Throughput-139 | 基本功能 | P0 |  | 5G RX | 11AX Mode Channel 56 | 1.环境搭建确保设备与PC在同一局域网下 2.安装Iperf3应用到设备端 3.PC终端进入到Iperf3根目录下 4.路由器设置为11AX Mode 信信道设置为 56，带宽设置为160MHZ后重启路由器 5.设备端打开apk输入iperf -c x.x.x.x -u -b 1000M -P8 -i 1 -t 30 6.PC端输入iperf -s -u -i 1 7.观察PC终端测试1分钟时间，数值不小于标准值 | 1.IP地址同一局域网192.168.X.X 2.安装成功并能正常打开 3达到标准值或超过标准值 | NT
Throughput-140 | 基本功能 | P0 |  | 5G TX | 11AX Mode Channel 60 | 1.环境搭建确保设备与PC在同一局域网下 2.安装Iperf应用到设备端 3.PC终端进入到Iperf根目录下 4.路由器设置为11AX Mode 信道设置为 60，带宽设置为160MHZ后重启路由器 5.设备端打开apk输入iperf -s -u -i 1 6.PC端输入iperf -c x.x.x.x -u -b 1000M -P8 -i 1 -t 30 7.观察PC终端测试1分钟时间，数值不小于标准值 | 1.IP地址同一局域网192.168.X.X 2.安装成功并能正常打开 3.达到标准值或超过标准值 | NT
Throughput-141 | 基本功能 | P0 |  | 5G RX | 11AX Mode Channel 60 | 1.环境搭建确保设备与PC在同一局域网下 2.安装Iperf3应用到设备端 3.PC终端进入到Iperf3根目录下 4.路由器设置为11AX Mode 信信道设置为 60，带宽设置为160MHZ后重启路由器 5.设备端打开apk输入iperf -c x.x.x.x -u -b 1000M -P8 -i 1 -t 30 6.PC端输入iperf -s -u -i 1 7.观察PC终端测试1分钟时间，数值不小于标准值 | 1.IP地址同一局域网192.168.X.X 2.安装成功并能正常打开 3达到标准值或超过标准值 | NT
Throughput-142 | 基本功能 | P0 |  | 5G TX | 11AX Mode Channel 64 | 1.环境搭建确保设备与PC在同一局域网下 2.安装Iperf应用到设备端 3.PC终端进入到Iperf根目录下 4.路由器设置为11AX Mode 信道设置为 64，带宽设置为160MHZ后重启路由器 5.设备端打开apk输入iperf -s -u -i 1 6.PC端输入iperf -c x.x.x.x -u -b 1000M -P8 -i 1 -t 30 7.观察PC终端测试1分钟时间，数值不小于标准值 | 1.IP地址同一局域网192.168.X.X 2.安装成功并能正常打开 3.达到标准值或超过标准值 | NT
Throughput-143 | 基本功能 | P0 |  | 5G RX | 11AX Mode Channel 64 | 1.环境搭建确保设备与PC在同一局域网下 2.安装Iperf3应用到设备端 3.PC终端进入到Iperf3根目录下 4.路由器设置为11AX Mode 信信道设置为 64，带宽设置为160MHZ后重启路由器 5.设备端打开apk输入iperf -c x.x.x.x -u -b 1000M -P8 -i 1 -t 30 6.PC端输入iperf -s -u -i 1 7.观察PC终端测试1分钟时间，数值不小于标准值 | 1.IP地址同一局域网192.168.X.X 2.安装成功并能正常打开 3达到标准值或超过标准值 | NT
Throughput-144 | 基本功能 | P0 |  | 5G TX | 11AX Mode Channel 149 | 1.环境搭建确保设备与PC在同一局域网下 2.安装Iperf应用到设备端 3.PC终端进入到Iperf根目录下 4.路由器设置为11AX Mode 信道设置为 149，带宽设置为160MHZ后重启路由器 5.设备端打开apk输入iperf -s -u -i 1 6.PC端输入iperf -c x.x.x.x -u -b 1000M -P 8 -i 1 -t 30 7.观察PC终端测试1分钟时间，数值不小于标准值 | 1.IP地址同一局域网192.168.X.X 2.安装成功并能正常打开 3.达到标准值或超过标准值 | NT
Throughput-145 | 基本功能 | P0 |  | 5G RX | 11AX Mode Channel 149 | 1.环境搭建确保设备与PC在同一局域网下 2.安装Iperf3应用到设备端 3.PC终端进入到Iperf3根目录下 4.路由器设置为11AX Mode 信信道设置为 149，带宽设置为160MHZ后重启路由器 5.设备端打开apk输入iperf -c x.x.x.x -u -b 1000M -P8 -i 1 -t 30 6.PC端输入iperf -s -u -i 1 7.观察PC终端测试1分钟时间，数值不小于标准值 | 1.IP地址同一局域网192.168.X.X 2.安装成功并能正常打开 3达到标准值或超过标准值 | NT
Throughput-146 | 基本功能 | P0 |  | 5G TX | 11AX Mode Channel 153 | 1.环境搭建确保设备与PC在同一局域网下 2.安装Iperf应用到设备端 3.PC终端进入到Iperf根目录下 4.路由器设置为11AX Mode 信道设置为 153，带宽设置为160MHZ后重启路由器 5.设备端打开apk输入iperf -s -u -i 1 6.PC端输入iperf -c x.x.x.x -u -b 1000M -P 8 -i 1 -t 30 7.观察PC终端测试1分钟时间，数值不小于标准值 | 1.IP地址同一局域网192.168.X.X 2.安装成功并能正常打开 3.达到标准值或超过标准值 | NT
Throughput-147 | 基本功能 | P0 |  | 5G RX | 11AX Mode Channel 153 | 1.环境搭建确保设备与PC在同一局域网下 2.安装Iperf3应用到设备端 3.PC终端进入到Iperf3根目录下 4.路由器设置为11AX Mode 信信道设置为 153，带宽设置为160MHZ后重启路由器 5.设备端打开apk输入iperf -c x.x.x.x -u -b 1000M -P8 -i 1 -t 30 6.PC端输入iperf -s -u -i 1 7.观察PC终端测试1分钟时间，数值不小于标准值 | 1.IP地址同一局域网192.168.X.X 2.安装成功并能正常打开 3达到标准值或超过标准值 | NT
Throughput-148 | 基本功能 | P0 |  | 5G TX | 11AX Mode Channel 157 | 1.环境搭建确保设备与PC在同一局域网下 2.安装Iperf应用到设备端 3.PC终端进入到Iperf根目录下 4.路由器设置为11AX Mode 信道设置为 157，带宽设置为160MHZ后重启路由器 5.设备端打开apk输入iperf -s -u -i 1 6.PC端输入iperf -c x.x.x.x -u -b 1000M -P 8 -i 1 -t 30 7.观察PC终端测试1分钟时间，数值不小于标准值 | 1.IP地址同一局域网192.168.X.X 2.安装成功并能正常打开 3.达到标准值或超过标准值 | NT
Throughput-149 | 基本功能 | P0 |  | 5G RX | 11AX Mode Channel 157 | 1.环境搭建确保设备与PC在同一局域网下 2.安装Iperf3应用到设备端 3.PC终端进入到Iperf3根目录下 4.路由器设置为11AX Mode 信信道设置为 157，带宽设置为160MHZ后重启路由器 5.设备端打开apk输入iperf -c x.x.x.x -u -b 1000M -P8 -i 1 -t 30 6.PC端输入iperf -s -u -i 1 7.观察PC终端测试1分钟时间，数值不小于标准值 | 1.IP地址同一局域网192.168.X.X 2.安装成功并能正常打开 3达到标准值或超过标准值 | NT
Throughput-150 | 基本功能 | P0 |  | 5G TX | 11AX Mode Channel 161 | 1.环境搭建确保设备与PC在同一局域网下 2.安装Iperf应用到设备端 3.PC终端进入到Iperf根目录下 4.路由器设置为11AX Mode 信道设置为 161，带宽设置为160MHZ后重启路由器 5.设备端打开apk输入iperf -s -u -i 1 6.PC端输入iperf -c x.x.x.x -u -b 1000M -P 8 -i 1 -t 30 7.观察PC终端测试1分钟时间，数值不小于标准值 | 1.IP地址同一局域网192.168.X.X 2.安装成功并能正常打开 3.达到标准值或超过标准值 | NT
Throughput-151 | 基本功能 | P0 |  | 5G RX | 11AX Mode Channel 161 | 1.环境搭建确保设备与PC在同一局域网下 2.安装Iperf3应用到设备端 3.PC终端进入到Iperf3根目录下 4.路由器设置为11AX Mode 信信道设置为 161，带宽设置为160MHZ后重启路由器 5.设备端打开apk输入iperf -c x.x.x.x -u -b 1000M -P8 -i 1 -t 30 6.PC端输入iperf -s -u -i 1 7.观察PC终端测试1分钟时间，数值不小于标准值 | 1.IP地址同一局域网192.168.X.X 2.安装成功并能正常打开 3达到标准值或超过标准值 | NT
Throughput-152 | 基本功能 | P0 |  | 5G TX | 11AX Mode Channel 165 | 1.环境搭建确保设备与PC在同一局域网下 2.安装Iperf应用到设备端 3.PC终端进入到Iperf根目录下 4.路由器设置为11AX Mode 信道设置为 165，带宽设置为160MHZ后重启路由器 5.设备端打开apk输入iperf -s -u -i 1 6.PC端输入iperf -c x.x.x.x -u -b 1000M -P 8 -i 1 -t 30 7.观察PC终端测试1分钟时间，数值不小于标准值 | 1.IP地址同一局域网192.168.X.X 2.安装成功并能正常打开 3.达到标准值或超过标准值 | NT
Throughput-153 | 基本功能 | P0 |  | 5G RX | 11AX Mode Channel 165 | 1.环境搭建确保设备与PC在同一局域网下 2.安装Iperf3应用到设备端 3.PC终端进入到Iperf3根目录下 4.路由器设置为11AX Mode 信信道设置为 165，带宽设置为160MHZ后重启路由器 5.设备端打开apk输入iperf -c x.x.x.x -u -b 1000M -P8 -i 1 -t 30 6.PC端输入iperf -s -u -i 1 7.观察PC终端测试1分钟时间，数值不小于标准值 | 1.IP地址同一局域网192.168.X.X 2.安装成功并能正常打开 3达到标准值或超过标准值 | NT
WIFI Throughput Performance Test Report——TCP
Project Name |  |  |  |  | Test Result
Start Date |  |  |  |  | Report Date
HW Version |  |  |  |  | SW Version
Tester |  |  |  |  | Reviewer
Test Purpose | Makesure the WIFI throughput parameters are standard.
Test Equipment | 1.DUT 2.Iperf 3.TP-LINK.
WIFI Module
Test Condition | Basement parking.
Test Procedure | NA.
Test Criteria | Refer to IEEE802.11.
Comment:
Test DUT NO.:
Test Result Details
2.4GHz
Test Item |  | Bluetooth OFF |  |  |  |  | Standard(Distance 1 Meter)
|  | Channel 1 | Channel 6 | Channel 13 |  | Result
11B Mode（BW=20MHz）Channel (1,6,13) | TX(Mbit/s) | [5 empty] | TX>=5Mbit/s | 2T2R，5G千兆跑满 2.4G 300Mbps
| RX(Mbit/s) | [5 empty] | RX>=4.9Mbit/s
11G Mode (BW=20MHz) Channel (1,6,13) | TX(Mbit/s) | [5 empty] | TX>=20Mbit/s
| RX(Mbit/s) | [5 empty] | RX>=21Mbit/s
11N Mode (BW=20MHz) Channel (1,6,13) | TX(Mbit/s) | [5 empty] | One ant TX>=40Mbit/s Two antsTX>=80Mbit/s
| RX(Mbit/s) | [5 empty] | One ant RX>=39Mbit/s Two ants RX>=79Mbit/s
11N Mode (BW=40MHz) Channel (1,6,13) | TX(Mbit/s) | [5 empty] | One ant TX>=80Mbit/s Two ants TX>=155Mbit/s
| RX(Mbit/s) | [5 empty] | One ant RX>=79Mbit/s Two antsRX>=150Mbit/s
11AX Mode(BW=40MHz) Channel (1,6,13) | TX(Mbit/s) | [5 empty] | One ant TX>=125Mbit/s Two ants TX>=250Mbit/s
| RX(Mbit/s) | [5 empty] | One ant RX>=150Mbit/s Two antsRX>=300Mbit/s
5GHz
Test Item |  | Bluetooth OFF |  |  |  |  | Standard(Distance 1 Meter)
|  | Channel 36 | Channel 60 | Channel 153 | Channel 165 | Result
11AC Mode | TX(Mbit/s) | [5 empty] | One ant TX>=200Mbit/s Two ants TX>=400Mbit/s
| RX(Mbit/s) | [5 empty] | One ant RX>=200Mbit/s Two ants RX>=400Mbit/s
11AX Mode | TX(Mbit/s) | [5 empty] | One ant TX>=350Mbit/s Two ants TX>=700Mbit/s
| RX(Mbit/s) | [5 empty] | One ant RX>350Mbit/s Two ants RX>=700Mbit/s
WIFI Throughput Performance Test Report——UDP
Project Name |  |  |  |  | Test Result
Start Date |  |  |  |  | Report Date
HW Version |  |  |  |  | SW Version
Tester |  |  |  |  | Reviewer
Test Purpose | Makesure the WIFI throughput parameters are standard.
Test Equipment | 1.DUT 2.Iperf 3.TP-LINK.
WIFI Module
Test Condition | Basement parking.
Test Procedure | NA.
Test Criteria | Refer to IEEE802.11.
Comment:
Test DUT NO.:
Test Result Details
2.4GHz
Test Item |  | Bluetooth OFF |  |  |  |  | Standard(Distance 1 Meter)
|  | Channel 1 | Channel 6 | Channel 13 |  | Result
11B Mode（BW=20MHz）Channel (1,6,13) | TX(Mbit/s) | [5 empty] | TX>=5Mbit/s | 2T2R，5G千兆跑满 2.4G 300Mbps
| RX(Mbit/s) | [5 empty] | RX>=4.9Mbit/s
11G Mode (BW=20MHz) Channel (1,6,13) | TX(Mbit/s) | [5 empty] | TX>=20Mbit/s
| RX(Mbit/s) | [5 empty] | RX>=21Mbit/s
11N Mode (BW=20MHz) Channel (1,6,13) | TX(Mbit/s) | [5 empty] | One ant TX>=40Mbit/s Two antsTX>=80Mbit/s
| RX(Mbit/s) | [5 empty] | One ant RX>=39Mbit/s Two ants RX>=79Mbit/s
11N Mode (BW=40MHz) Channel (1,6,13) | TX(Mbit/s) | [5 empty] | One ant TX>=80Mbit/s Two ants TX>=155Mbit/s
| RX(Mbit/s) | [5 empty] | One ant RX>=79Mbit/s Two antsRX>=150Mbit/s
11AX Mode(BW=40MHz) Channel (1,6,11) | TX(Mbit/s) | [5 empty] | One ant TX>=125Mbit/s Two ants TX>=250Mbit/s
| RX(Mbit/s) | [5 empty] | One ant RX>=150Mbit/s Two antsRX>=300Mbit/s
5GHz
Test Item |  | Bluetooth OFF |  |  |  |  | Standard(Distance 1 Meter)
|  | Channel 36 | Channel 60 | Channel 153 | Channel 165 | Result
11AC Mode Mode(BW=80MHz) | TX(Mbit/s) | [5 empty] | One ant TX>=200Mbit/s Two ants TX>=400Mbit/s
| RX(Mbit/s) | [5 empty] | One ant RX>=200Mbit/s Two ants RX>=400Mbit/s
11AX Mode Mode(BW=160MHz) | TX(Mbit/s) | [5 empty] | One ant TX>=350Mbit/s Two ants TX>=700Mbit/s
| RX(Mbit/s) | [5 empty] | One ant RX>350Mbit/s Two ants RX>=700Mbit/s

## EVT1_WIFI吞吐率测试结果
WIFI Throughput Performance Test Report——TCP
Project Name | Figure |  |  |  | Test Result | PASS
Start Date | 2022-09-28 |  |  |  | Report Date | 2022-09-28
HW Version | EVT |  |  |  | SW Version | 01.00.0019.X101
Tester | 邹涛 |  |  |  | Reviewer
Test Purpose | Makesure the WIFI throughput parameters are standard.
Test Equipment | 1.DUT 2.Iperf 3.TP-LINK.
WIFI Module
Test Condition | Basement parking.
Test Procedure | NA.
Test Criteria | Refer to IEEE802.11.
Comment:
Test DUT NO.:
Test Result Details
2.4GHz
Test Item |  | Bluetooth OFF |  |  |  | 协商速率 | Result | Standard(Distance 1 Meter)
|  | Channel 1 | Channel 6 | Channel 13
11B Mode（BW=20MHz）Channel (1,6,13) | TX(Mbit/s) | 5.24 Mbits/sec | 5.36 Mbits/sec | 5.36 Mbits/sec |  | 11Mbps | Pass | TX>=5Mbit/s
| RX(Mbit/s) | 5.77 Mbits/sec | 6.19 Mbits/sec | 5.98 Mbits/sec |  |  | Pass | RX>=4.9Mbit/s
11G Mode (BW=20MHz) Channel (1,6,13) | TX(Mbit/s) | 21.5 Mbits/sec | 20.6 Mbits/sec | 22.9 Mbits/sec |  | 54Mbps | Pass | TX>=20Mbit/s
| RX(Mbit/s) | 24.0 Mbits/sec | 22.0 Mbits/sec | 28.1 Mbits/sec |  |  | Pass | RX>=21Mbit/s
11N Mode (BW=20MHz) Channel (1,6,13) | TX(Mbit/s) | 62.4 Mbits/sec | 65.4 Mbits/sec | 63.1 Mbits/sec |  | 96Mbps | Pass | One ant TX>=40Mbit/s Two antsTX>=80Mbit/s
| RX(Mbit/s) | 62.3 Mbits/sec | 60.1 Mbits/sec | 61.1 Mbits/sec |  |  | Pass | One ant RX>=39Mbit/s Two ants RX>=79Mbit/s
11N Mode (BW=40MHz) Channel (1,6,13) | TX(Mbit/s) | 115 Mbits/sec | 116 Mbits/sec | 103 Mbits/sec |  | 200Mbps | Pass | One ant TX>=80Mbit/s Two ants TX>=155Mbit/s
| RX(Mbit/s) | 127 Mbits/sec | 131 Mbits/sec | 136 Mbits/sec |  |  | Pass | One ant RX>=79Mbit/s Two antsRX>=150Mbit/s
11AX Mode(BW=40MHz) Channel (1,6,13) | TX(Mbit/s) | 205 Mbits/sec | 187 Mbits/sec | 160 Mbits/sec |  | 286Mbps | Pass | One ant TX>=125Mbit/s Two ants TX>=250Mbit/s
| RX(Mbit/s) | 197 Mbits/sec | 184 Mbits/sec | 196 Mbits/sec |  |  | Pass | One ant RX>=150Mbit/s Two antsRX>=300Mbit/s
5GHz
Test Item |  | Bluetooth OFF |  |  |  | 协商速率 | Result | Standard(Distance 1 Meter)
|  | Channel 36 | Channel 60 | Channel 153 | Channel 161
11AC Mode Mode(BW=80MHz) | TX(Mbit/s) | 368 Mbits/sec | 375 Mbits/sec | 370 Mbits/sec | 373 Mbits/sec | 433Mbps | Pass | One ant TX>=200Mbit/s Two ants TX>=400Mbit/s
| RX(Mbit/s) | 322 Mbits/sec | 317 Mbits/sec | 306 Mbits/sec | 311 Mbits/sec |  | Pass | One ant RX>=200Mbit/s Two ants RX>=400Mbit/s
11AX Mode Mode(BW=80MHz) | TX(Mbit/s) | 438 Mbits/sec | 463 Mbits/sec | 466 Mbits/sec | 435 Mbits/sec | 600Mbps | Pass | One ant TX>=350Mbit/s Two ants TX>=700Mbit/s
| RX(Mbit/s) | 402 Mbits/sec | 401 Mbits/sec | 395 Mbits/sec | 392 Mbits/sec |  | Pass | One ant RX>350Mbit/s Two ants RX>=700Mbit/s
WIFI Throughput Performance Test Report——UDP
Project Name | Figure |  |  |  | Test Result | PASS
Start Date | 2022-09-28 |  |  |  | Report Date | 2022-09-28
HW Version | EVT |  |  |  | SW Version | 01.00.0019.X101
Tester | 邹涛 |  |  |  | Reviewer
Test Purpose | Makesure the WIFI throughput parameters are standard.
Test Equipment | 1.DUT 2.Iperf 2.TP-LINK.
WIFI Module
Test Condition | Basement parking.
Test Procedure | NA.
Test Criteria | Refer to IEEE802.11.
Comment:
Test DUT NO.:
Test Result Details
2.4GHz
Test Item |  | Bluetooth OFF |  |  |  | 协商速率 | Result | Standard(Distance 1 Meter)
|  | Channel 1 | Channel 6 | Channel 13
11B Mode（BW=20MHz）Channel (1,6,13) | TX(Mbit/s) | 6.93 Mbits/sec | 5.37 Mbits/sec | 6.73 Mbits/sec |  | 11Mbps | Pass | TX>=5Mbit/s
| RX(Mbit/s) | 6.74 Mbits/sec | 6.72 Mbits/sec | 6.85 Mbits/sec |  |  | Pass | RX>=4.9Mbit/s
11G Mode (BW=20MHz) Channel (1,6,13) | TX(Mbit/s) | 26.0 Mbits/sec | 26.3 Mbits/sec | 26.1 Mbits/sec |  | 54Mbps | Pass | TX>=20Mbit/s
| RX(Mbit/s) | 31.4 Mbits/sec | 35.2 Mbits/sec | 32.0 Mbits/sec |  |  | Pass | RX>=21Mbit/s
11N Mode (BW=20MHz) Channel (1,6,13) | TX(Mbit/s) | 70.7 Mbits/sec | 68.8 Mbits/sec | 70.1 Mbits/sec |  | 96Mbps | Pass | One ant TX>=40Mbit/s Two antsTX>=80Mbit/s
| RX(Mbit/s) | 75.8 Mbits/sec | 78.3 Mbits/sec | 73.9 Mbits/sec |  |  | Pass | One ant RX>=39Mbit/s Two ants RX>=79Mbit/s
11N Mode (BW=40MHz) Channel (1,6,13) | TX(Mbit/s) | 159 Mbits/sec | 161 Mbits/sec | 151 Mbits/sec |  | 200Mbps | Pass | One ant TX>=80Mbit/s Two ants TX>=155Mbit/s
| RX(Mbit/s) | 150 Mbits/sec | 155 Mbits/sec | 154 Mbits/sec |  |  | Pass | One ant RX>=79Mbit/s Two antsRX>=150Mbit/s
11AX Mode(BW=40MHz) Channel (1,6,11) | TX(Mbit/s) | 197 Mbits/sec | 200 Mbits/sec | 170 Mbits/sec |  | 286Mbps | Pass | One ant TX>=125Mbit/s Two ants TX>=250Mbit/s
| RX(Mbit/s) | 211 Mbits/sec | 216 Mbits/sec | 212 Mbits/sec |  |  | Pass | One ant RX>=150Mbit/s Two antsRX>=300Mbit/s
5GHz
Test Item |  | Bluetooth OFF |  |  |  | 协商速率 | Result | Standard(Distance 1 Meter)
|  | Channel 36 | Channel 60 | Channel 153 | Channel 161
11AC Mode Mode(BW=80MHz) | TX(Mbit/s) | 355 Mbits/sec | 373 Mbits/sec | 382 Mbits/sec | 345 Mbits/sec | 433Mbps | Pass | One ant TX>=200Mbit/s Two ants TX>=400Mbit/s
| RX(Mbit/s) | 363 Mbits/sec | 384 Mbits/sec | 348 Mbits/sec | 364 Mbits/sec |  | Pass | One ant RX>=200Mbit/s Two ants RX>=400Mbit/s
11AX Mode Mode(BW=80MHz) | TX(Mbit/s) | 437 Mbits/sec | 432 Mbits/sec | 478 Mbits/sec | 470 Mbits/sec | 600Mbps | Pass | One ant TX>=350Mbit/s Two ants TX>=700Mbit/s
| RX(Mbit/s) | 515 Mbits/sec | 516 Mbits/sec | 492 Mbits/sec | 495 Mbits/sec |  | Pass | One ant RX>350Mbit/s Two ants RX>=700Mbit/s

## 定制功能
定制功能测试报告
测试日期：
硬件版本:
软件版本:
测试机编号：
测试人员：
测试结果 |  | Total | Cover | Pass | Fail | Block | NA | NT
|  | 26 | 0 | 0 | 0 | 0 | 0 | 26
测试目的：
用例编号 | 测试类别 | 优先级 | 测试项 | 用例标题 | 前置条件 | 操作步骤 | 预期结果 | 测试结果 | BUG编号 | 备注
feature-001 | 基本功能 | P0 |  | 开机时间优化 | 1.dut设备功能正常 | 1.统计dut上电到进入launcher页面的耗时，测试三次取平均值 | 1.需要客户提供开机耗时具体时间 | NT |  | 1.需要客户提供开机耗时具体时间
feature-002 | 基本功能 | P0 |  | log优化 | 1.dut设备功能正常 | 1.使用log工具抓取log后查看 | 1.log工具能够自动脱机抓取logcat，dmesg，等常用log | NT |  | tlog工具优化
feature-003 | 基本功能 | P0 |  | 系统精简 | 1.dut设备功能正常 | 1.查看系统所有应用：pm list packages | 1.不必须要的android原生应用移除，具体需要和裁剪应用清单比对 | NT |  | 需要提供移除应用清单
feature-004 | 基本功能 | P0 |  | 自动背光 | 1.dut设备功能正常，有L-sensor | 1.环境光变亮，查看屏幕亮度变化 2.环境光变暗，查看屏幕亮度变化 | 1.屏幕亮度自动调节，背光变亮 2.屏幕亮度自动调节，背光变暗 | NT |  | 移动到display测试
feature-005 | 基本功能 | P0 |  | 背光手动调节 | 1.dut设备功能正常，屏幕已经连接 | 1.设置内关闭背光自动调节功能，手动拉动背光滚动条，查看屏幕背光变化 | 1.屏幕背光跟随变亮和变暗 | NT |  | 移动到display测试
feature-006 | 基本功能 | P0 |  | settings裁剪 | 1.dut设备功能正常 | 1.dut上电启动后，查看settings页面显示 | 1.dut所有支持的功能，均有设置项；且功能设置均可用 2.不支持的功能设置项均移除 | NT |  | 移到settings内测试
feature-007 | 基本功能 | P0 | 遥控器接口定制开发（SDK） | 手机遥控器连接 | 1.dut设备功能正常 | 1、手机和DUT处于同一局域网 2、手机端启动对应遥控器app，搜索到DUT设备名称后，点击连接 | 1、手机遥控器可以成功和DUT连接 | NT |  | 研发需要提供demo app和对应接口测试文档
feature-008 | 基本功能 | P0 |  | 手机遥控器断开连接 | 1.dut设备功能正常 | 1、手机和DUT处于同一局域网 2、手机遥控器已经成功连接到DUT，app内点击断开连接 | 1、手机遥控器可以成功和DUT断开连接 | NT
feature-009 | 基本功能 | P0 |  | 电源选项--关机 | 1.手机遥控器已经成功和DUT连接 | 1、手机端启动对应遥控器APP，点击app内的电源按钮 2、弹出页面选择关机 | 1、手机遥控器可以控制DUT关机 | NT
feature-010 | 基本功能 | P0 |  | 电源选项--息屏 | 1.手机遥控器已经成功和DUT连接 | 1、手机端启动对应遥控器APP，点击app内的电源按钮 2、弹出页面选择熄屏 | 1、手机遥控器可以控制DUT熄屏 | NT
feature-011 | 基本功能 | P0 |  | 电源选项锁屏 | 1.手机遥控器已经成功和DUT连接 | 1、手机端启动对应遥控器APP，点击app内的电源按钮 2、弹出页面选择锁屏 | 1、手机遥控器可以控制DUT锁屏，DUT显示屏保画面 | NT
feature-012 | 基本功能 | P0 |  | app list | 1.手机遥控器已经成功和DUT连接 | 1、手机端启动对应遥控器APP，点击app内的app list按钮 2、弹出页面点击任意app图标，查看DUT画面显示 | 1、显示DUT内所有安装的应用 2、DUT端启动刚才选择的app，app正常启动无任何异常 | NT
feature-013 | 基本功能 | P0 |  | 控制中心打开 | 1.手机遥控器已经成功和DUT连接 | 1、手机端启动对应遥控器APP，点击app内的高频操作列表 2、弹出页面选择控制中心 | 1、dut端正常打开控制中心页面 | NT
feature-014 | 基本功能 | P0 |  | 音量调节 | 1.手机遥控器已经成功和DUT连接 | 1、手机端启动对应遥控器APP，点击app内的音量+按钮 2、手机端启动对应遥控器APP，点击app内的音量-按钮 | 1、dut端音量增大 2、DUT端音量减小 | NT
feature-015 | 基本功能 | P0 |  | HOME键响应 | 1.手机遥控器已经成功和DUT连接 | 1、DUT打开任意非launcher页面 2、手机端启动对应遥控器APP，点击app内的home按钮 | 1、遥控器APP内点击home按钮后，DUT返回到launcher页面 | NT
feature-016 | 基本功能 | P0 |  | BACK键响应 | 1.手机遥控器已经成功和DUT连接 | 1、DUT打开任意非launcher页面 2、手机端启动对应遥控器APP，点击app内的BACK按钮 | 1、遥控器APP内点击BACK按钮后，DUT返回到上级页面 | NT
feature-017 | 基本功能 | P0 |  | OK键响应 | 1.手机遥控器已经成功和DUT连接 | 1、手机端启动对应遥控器APP，在APP内的触摸区域，单指点击中间区域 2、查看DUT屏幕画面显示 | 1、DUT端正确执行OK键 | NT
feature-018 | 基本功能 | P0 |  | 方向控制 | 1.手机遥控器已经成功和DUT连接 | 1、手机端启动对应遥控器APP，在APP内的触摸区域上下左右滑动 2、查看DUT屏幕画面显示 | 1、DUT端控制焦点上下左右移动 | NT
feature-019 | 基本功能 | P0 |  | 光标移动 | 1.手机遥控器已经成功和DUT连接 | 1、手机端启动对应遥控器APP，点击app内的鼠标按钮 2、在APP内的触摸区域上下左右滑动 | 1、可以控制光标上下左右移动，模拟出鼠标效果 | NT
feature-020 | 基本功能 | P0 |  | 遥控器切换副屏 | 1.手机遥控器已经成功和后排娱乐屏连接 | 1、手机端启动对应遥控器APP，点击app内的遥控器切换按钮 2、在APP内的触摸区域上下左右滑动 | 1、手机遥控器成功切换到副屏连接 2、可以控制副屏焦点方向移动 | NT
feature-021 | 基本功能 | P0 |  | 遥控器切换后排 | 1.手机遥控器已经成功和副屏连接 | 1、手机端启动对应遥控器APP，点击app内的遥控器切换按钮 2、在APP内的触摸区域上下左右滑动 | 1、手机遥控器成功切换到后排娱乐屏连接 2、可以控制娱乐屏焦点方向移动 | NT
feature-022 | 基本功能 | P0 |  | timesync | 1.台架测试环境 | 1.查看dut和中控台时间是否同步 | 1.和中控台时间同步 | NT
feature-023 | 基本功能 | P0 | 温度控制 | 风扇低档转速 | 1.dut设备功能正常 1、已经连接风扇 | 1、实时监控CPU温度，当CPU温度高于75℃，小于85℃ | 1、风扇启动低档转速 | NT |  | 1.副屏支持温度控制
feature-024 | 基本功能 | P0 |  | 风扇停止转动 | 1.dut设备功能正常 1、已经连接风扇 | 1、实时监控CPU温度，当CPU温度小于55℃ | 1、风扇停止转动 | NT |  | CPU温度具体是指哪个核心温度
feature-025 | 基本功能 | P0 |  | 风扇高档转速 | 1.dut设备功能正常 1、已经连接风扇 | 1、实时监控CPU温度，当CPU温度大于85℃ | 1、风扇启动高档转速 | NT
feature-026 | 基本功能 | P0 |  | 客户应用集成 | 1.dut设备功能正常 | 1.查看系统所有应用：pm list packages 2.运行客户的所有应用 3.检查客户应用的版本号 | 1.客户应用已经预装在system内 2.运行客户应用无crash，anr，闪退等异常 3.应用版本号和提供的清单list一致 | NT |  | 需要客户提供集成应用list，apk文件，版本号

## Monkey
Monkey测试报告
测试日期：
硬件版本:
软件版本:
测试机编号：
测试人员：
测试结果 |  | Total | Cover | Pass | Fail | Block | NA | NT
|  | 4 | 0 | 0 | 0 | 0 | 0 | 4
测试目的： 硬件基本功能是否有实现
用例编号 | 测试类别 | 优先级 | 测试项 | 用例标题 | 前置条件 | 操作步骤 | 预期结果 | 测试结果 | BUG编号 | 备注
Monkey-1 | 自动化测试 | P0 | Monkey | 后台长时间Monkey测试全模块 | 连接PC进行后台抓取logcat | 1、adb shell 2、logcat -v time -f /sdcard/monkey_log.txt *:W & 3、adb shell monkey --ignore-crashes --ignore-timeouts --ignore-native-crashes --ignore-security-exceptions --kill-process-after-error -s 100 -v -v -v --throttle 500 100000 >/sdcard/monkey.txt & 4、长时间运行24H，中间要不定时观察设备时候还继续进行测试 | 1、在sdcard路径下事实查看后台logcat是否有变化 2、运行Monkey命令后设备在自动运行测试 3、测完完成后查看结果无ANR\CRASH报错 | NT |  | 和客户确认具体参数和包名
Monkey-2 | 自动化测试 | P1 | Monkey | 后台长时间Monkey测试单一模块 | 连接PC进行后台抓取logcat | 1、adb shell 2、logcat -v time -f /sdcard/monkey_log.txt *:W & 3、adb shell monkey -p com.test(包名） -p com.test（包名） --ignore-crashes --ignore-timeouts --ignore-native-crashes --ignore-security-exceptions --kill-process-after-error -s 100 -v -v -v --throttle 500 100000 >/sdcard/monkey.txt & | 1、在sdcard路径下事实查看后台logcat是否有变化 2、运行Monkey命令后设备在自动运行测试 3、测完完成后查看结果无ANR\CRASH报错 | NT
Monkey-3 | 自动化测试 | P1 | Monkey | 后台长时间Monkey测试黑名单 | 1.连接PC进行后台抓取logcat 2.push 黑名单.txt文件到指定目录下 | 1、adb shell 2、logcat -v time -f /sdcard/monkey_log.txt *:W & 3、adb shell monkey --pkg-blacklist-file data/local/tmp/ blacklist.txt -v -v --throttle 200 1000000 >/sdcard/monkey.txt & | 1、在sdcard路径下事实查看后台logcat是否有变化 2、运行Monkey命令后设备在自动运行测试 3、测完完成后查看结果无ANR\CRASH报错 | NT
Monkey-4 | 自动化测试 | P1 | Monkey | 后台长时间Monkey测试白名单 | 1.连接PC进行后台抓取logcat 2.push 白名单.txt文件到指定目录下 | 1、adb shell 2、logcat -v time -f /sdcard/monkey_log.txt *:W & 3、adb shell monkey --pkg-whitelist-file data/local/tmp/whitelist.txt -v -v --throttle 500 1000000 >/sdcard/monkey.txt & | 1、在sdcard路径下事实查看后台logcat是否有变化 2、运行Monkey命令后设备在自动运行测试 3、测完完成后查看结果无ANR\CRASH报错 | NT

## 评审记录
评审记录
参会人员： | 邹涛、王城、罗云进，周婷、马馨
评审日期： | 2022-07-28
AI
1、8.30号交付的测试case要进行等级区分 。 2、MCU测试需要和车载测试人员再次确认和扩展，MCU用例中的can和soc端、电源。 3、DP TO DP要确认需求。 4、FOTA需要和客户确认升级方式，提供用例 5、工厂工具，等功能出来之后再细化 6、Monkey用例需要和客户明确跑机的参数 7、WIFI直接、热点支持，再次确认
用例需要修改内容：
1、开/关机，原用例要修改，有基线用例数据未删除 2、CPU&GPU移除空载<5%的指标项 3、UFS3.1的读/写速度修改，原为1500的500，为3.0的标准，3.1读写为1700MB/700MB 4、RAM、新增了多应用切换 5、以太网，要将用例中修改为千兆标准，网络参数标准要去掉、断网续传 6、wifi、删除14信道、休眠唤醒去掉、2.4G电源管理模块要修改、2.4G高级设置模块要重新修改，部分功能模块为基线用例，要修改。5G电源管理、5G频段要增加、5G高级设置模块。并发测试增加2.4G描述，WIFI热点功能代定、加2.4G与BT干涉的情况下跑12小时iperf 7、增加蓝牙兼容性CASE，增加性能测试中的不同环境 8、camera，去掉“后置“字样 9、USB增加无线鼠标和键盘，USB-CAMERA需求配套的APP使用，PD充电CASE要细化 10，TP增加定制的交互手势 11、增加娱乐屏不同环境的自动亮度、副屏自动亮度用例增加、camera的用例去掉第三方APP，使用客户APP、长时间亮屏，屏幕亮度 12、音频增加A2B同步、增加按键和通知提示音，去掉不连接适配、连接有线耳机等基线case内容，稳定性测试中的低电case移除 13、视频中去掉锁屏、播放视频插拔充电、低电、耳机等操作case移除，不同视频格式需要筛选，增加2K分辨率，稳定性播放24小时 14、setting tree的设置按文档编写 15、MCU测试需要和车载测试人员再次确认和扩展 16、需要一台4K、120HZ信号源，增加1.4版本 17、升降键是否属于测试范围，待定 18、按键交互功能项可以添加到setting 19、定制功能用例需要完善 20、WIFI吞吐量要增加2.4G和5G的频段等参数 21、WIFI直接、热点支持，再次确认、camera无休眠、WIFI和以太网丢包率分开写case

## EVT2-WIFI吞吐率测试结果
WIFI Throughput Performance Test Report——TCP
Project Name |  |  |  |  | Test Result
Start Date |  |  |  |  | Report Date
HW Version |  |  |  |  | SW Version
Tester |  |  |  |  | Reviewer
Test Purpose | Makesure the WIFI throughput parameters are standard.
Test Equipment | 1.DUT 2.Iperf 3.H3C Magic r300-2100
WIFI Module
Test Condition | Basement parking.
Test Procedure | NA.
Test Criteria | Refer to IEEE802.11.
Comment:
Test DUT NO.:
Test Result Details
2.4GHz
Test Item |  | Bluetooth OFF |  |  |  |  | Standard(Distance 1 Meter)
|  | Channel 1 | Channel 6 | Channel 13 |  | Result
11B Mode（BW=20MHz）Channel (1,6,13) | TX(Mbit/s) | 7.07 | 7.04 | 6.81 |  |  | TX>=5Mbit/s
| RX(Mbit/s) | 4.95 | 4.94 | 5.06 |  |  | RX>=4.9Mbit/s
11G Mode (BW=20MHz) Channel (1,6,13) | TX(Mbit/s) | 24.5 | 24.4 | 24.2 |  |  | TX>=20Mbit/s
| RX(Mbit/s) | 27.21 | 27.1 | 27 |  |  | RX>=21Mbit/s
11N Mode (BW=20MHz) Channel (1,6,13) | TX(Mbit/s) | 56.4 | 57.2 | 56.4 |  |  | One ant TX>=40Mbit/s Two antsTX>=80Mbit/s
| RX(Mbit/s) | 54.5 | 58.7 | 57.8 |  |  | One ant RX>=39Mbit/s Two ants RX>=79Mbit/s
11N Mode (BW=40MHz) Channel (1,6,13) | TX(Mbit/s) | 111 | 106 | 109 |  |  | One ant TX>=80Mbit/s Two ants TX>=155Mbit/s
| RX(Mbit/s) | 111 | 112 | 111 |  |  | One ant RX>=79Mbit/s Two antsRX>=150Mbit/s
11AX Mode(BW=40MHz) Channel (1,6,13) | TX(Mbit/s) | 178 | 200 | 197 |  |  | One ant TX>=125Mbit/s Two ants TX>=250Mbit/s
| RX(Mbit/s) | 155 | 106 | 215 |  |  | One ant RX>=150Mbit/s Two antsRX>=300Mbit/s
5GHz
Test Item |  | Bluetooth OFF |  |  |  |  | Standard(Distance 1 Meter)
|  | Channel 36 | Channel 60 | Channel 153 | Channel 161 | Result |  | Channel 165
11AC Mode | TX(Mbit/s) | 272 | 215 | 234 | 242.6 |  | One ant TX>=200Mbit/s Two ants TX>=400Mbit/s | 47.1 | bw=80 | 60提示是雷电通信口
| RX(Mbit/s) | 243.5 | 202 | 254 | 267.5 |  | One ant RX>=200Mbit/s Two ants RX>=400Mbit/s | 46.4 | bw=80 | 165通道不能设置成80/40MHz频宽，设置成20Mhz测试
11AX Mode | TX(Mbit/s) | 457 | 451 | 375 | 352 |  | One ant TX>=350Mbit/s Two ants TX>=700Mbit/s | \ | bw=80
| RX(Mbit/s) | 477 | 479 | 460 | 449 |  | One ant RX>350Mbit/s Two ants RX>=700Mbit/s | \ | bw=80
WIFI Throughput Performance Test Report——UDP
Project Name |  |  |  |  | Test Result
Start Date |  |  |  |  | Report Date
HW Version |  |  |  |  | SW Version
Tester |  |  |  |  | Reviewer
Test Purpose | Makesure the WIFI throughput parameters are standard.
Test Equipment | 1.DUT 2.Iperf 3.TP-LINK.
WIFI Module
Test Condition | Basement parking.
Test Procedure | NA.
Test Criteria | Refer to IEEE802.11.
Comment:
Test DUT NO.:
Test Result Details
2.4GHz
Test Item |  | Bluetooth OFF |  |  |  |  | Standard(Distance 1 Meter)
|  | Channel 1 | Channel 6 | Channel 13 |  | Result
11B Mode（BW=20MHz）Channel (1,6,13) | TX(Mbit/s) | 6.38 | 6.3 | 6.27 |  |  | TX>=5Mbit/s
| RX(Mbit/s) | 6.69 | 6.7 | 6.7 |  |  | RX>=4.9Mbit/s
11G Mode (BW=20MHz) Channel (1,6,13) | TX(Mbit/s) | 26.3 | 26.7 | 26.5 |  |  | TX>=20Mbit/s | 没有20MHz选项
| RX(Mbit/s) | 27.8 | 27.9 | 27.6 |  |  | RX>=21Mbit/s
11N Mode (BW=20MHz) Channel (1,6,13) | TX(Mbit/s) | 60.3 | 60.7 | 60.3 |  |  | One ant TX>=40Mbit/s Two antsTX>=80Mbit/s
| RX(Mbit/s) | 60.4 | 61 | 60.4 |  |  | One ant RX>=39Mbit/s Two ants RX>=79Mbit/s
11N Mode (BW=40MHz) Channel (1,6,13) | TX(Mbit/s) | 121 | 125 | 124 |  |  | One ant TX>=80Mbit/s Two ants TX>=155Mbit/s
| RX(Mbit/s) | 117 | 115 | 116 |  |  | One ant RX>=79Mbit/s Two antsRX>=150Mbit/s
11AX Mode(BW=40MHz) Channel (1,6,11) | TX(Mbit/s) | 199 | 225 | 219 |  |  | One ant TX>=125Mbit/s Two ants TX>=250Mbit/s
| RX(Mbit/s) | 182 | 109 | 198 |  |  | One ant RX>=150Mbit/s Two antsRX>=300Mbit/s
5GHz
Test Item |  | Bluetooth OFF |  |  |  |  | Standard(Distance 1 Meter)
|  | Channel 36 | Channel 60 | Channel 153 | Channel 161 | Result |  | Channel 165 | 通道165不能设置成80MHz,设置成20MHz测试
11AC Mode Mode(BW=80MHz) | TX(Mbit/s) | 247 | 236 | 227 | 295 |  | One ant TX>=200Mbit/s Two ants TX>=400Mbit/s | 48.5 | 通道161不能设置成160MHz,设置成80MHz测试
| RX(Mbit/s) | 243 | 248.5 | 252 | 254 |  | One ant RX>=200Mbit/s Two ants RX>=400Mbit/s | 45.9 | 通道60的AX不能链接，是雷达通道
11AX Mode Mode(BW=80MHz) | TX(Mbit/s) | 512 | 349 | 392 | 436 |  | One ant TX>=350Mbit/s Two ants TX>=700Mbit/s | \
| RX(Mbit/s) | 476 | 336 | 380 | 392 |  | One ant RX>350Mbit/s Two ants RX>=700Mbit/s | \