## 副驾
Parameter Type | Parameters | 副驾
Serializer | MAXxxxx | MAX96737AD
Deserializer | MAXxxxx | MAX96752GTN/V+
Link mode | 1.Single link;2.Dual Link | Single link
Link Port | 1. Link A and B;2. Link A;3. Link B | Link A
GMSL | 1.GMSL1;2.GMSL2;3.GMSL3 | GMSL2
GMSL Rate | 1. 3Gbps;2. 6Gbps;3. 12Gbps | 6Gbps
Support GMSL Line Fault | 1.yes 2.no | no
CXTP | 1.Coax;2.STP | Coax
Touch | 1.if there is a Touch ,write Touch name;2.if there is no Touch,write no | ATMXT2912TD-ABRVA1
MCU | 1.if threre is a MCU,write MCU name;2. if there is no MCU,write no | R7F7016903AFP-C
Display Timing | Resolution | 2560x1080 |  | timing为初始版本，样品产出后可能会有调整
| Hfp | 50
| Hsync | 12
| Hbp | 16
| Vfp | 13
| Vsync | 3
| Vbp | 13
| pclk | 178.6
| Frame Rate(Hz) | 60
Screen Diagnosis | 1. I2C;2. CAN | CAN/I2C | 待定
Backlight Control | 1. I2C;2. PWM;3. CAN | CAN/I2C | 待定
I2C Address | DeserializerI2C Address(7bit) | 0X90
| MCU I2C Address(7bit) | 0X15
| Touch I2C Address(7bit) | 0x4A
GPIO Passthrough | Deserializer GPIO(MAX96752) |  |  | MAX96755 | SOC GPIO
| GPIO4 | INT_TP |  | MFP2 | GPIO2
| GPIO6 | INT_MCU |  | MFP7 | GPIO7
| GPIO5 | RST_TP |  | MFP9 | GPIO9
| GPIO14 | I2C_SDA
| GPIO15 | I2C_CLK